## Zámkové dlažby - IČKO
ZPEVNĚNÉ PLOCHY A KOMUNIKACE
Dlažby
Zámkové dlažby
| Značka - název | rozměry |  |  | množství | hmotnost | hmotnost | počet | množství MJ na kamion 24t | MJ | [9 empty] | Značka - název | rozměry |  |  | množství | hmotnost | hmotnost | počet | množství MJ na kamion 24t | MJ
|  | délka | šířka | výška | [16 empty] | délka | šířka | výška
|  | [mm] | [mm] | [mm] | [m2/pal] | [kg/pal] | [kg/m2] | [ks/m2] | [12 empty] | [mm] | [mm] | [mm] | [m2/pal] | [kg/pal] | [kg/m2] | [ks/m2]
| B&BC Ičko 4 | 200 | 165 | 60 | 14.94 | 1375 | 92 | 36 | 253.98 | m2 | [9 empty] | B&BC Ičko 8 | 200 | 165 | 80 | 8.3 | 1453 | 175 | 36 | 132.8 | m2
| B&BC Ičko 6 | 200 | 165 | 60 | 9.96 | 1295 | 130 | 36 | 179.28 | m2 | [9 empty] | B&BC Ičko 8 P | 100 | 165 | 80 | 8.9 | 1555 | 175 | 72 | 133.5 | m2
| B&BC Ičko 6 P | 100 | 165 | 60 | 10.68 | 1380 | 130 | 72 | 181.56 | m2 | [9 empty] | B&BC Ičko 8 K | 200 | 140 | 80 | 9 | 1575 | 175 | 33 | 135 | m2
| B&BC Ičko 6 K | 200 | 140 | 60 | 10.8 | 1400 | 130 | 33 | 183.6 | m2 | [9 empty] | B&BC Ičko 8 R | 200 | 165 | 80 | 8.3 | 1453 | 175 | 36 | 132.8 | m2
| B&BC Ičko 6 R | 200 | 165 | 60 | 9.96 | 1295 | 130 | 36 | 179.28 | m2 | [9 empty] | B&BC Ičko 8 RP | 100 | 165 | 80 | 8.9 | 1555 | 175 | 77 | 133.5 | m2
| B&BC Ičko 6 RP | 100 | 165 | 60 | 9.96 | 1295 | 130 | 72 | 179.28 | m2 | [9 empty] | B&BC Ičko 8 RK | 200 | 140 | 80 | 9 | 1575 | 175 | 33 | 135 | m2
| B&BC Ičko 6 RK | 200 | 140 | 60 | 10.8 | 1400 | 130 | 33 | 183.6 | m2 | [9 empty] | B&BC Ičko 8 SP | 200 | 165 | 80 | 8.3 | 1453 | 175 | 36 | 132.8 | m2
| B&BC Ičko 6 SP | 200 | 165 | 60 | 9.36 | 1217 | 130 | 36 | 177.84 | m2 | [9 empty] | B&BC Ičko 10 | 200 | 165 | 100 | 6.64 | 1500 | 225 | 36 | 106.24 | m2
[20 empty] | B&BC Ičko 10 P | 100 | 165 | 100 | 7.12 | 1602 | 225 | 72 | 106.24 | m2
[20 empty] | B&BC Ičko 10 R | 200 | 165 | 100 | 6.64 | 1500 | 225 | 36 | 106.24 | m2
[20 empty] | B&BC Ičko 10 RP | 100 | 165 | 100 | 7.12 | 1602 | 225 | 72 | 106.24 | m2
[20 empty] | B&BC Ičko 10 SP | 200 | 165 | 100 | 6.64 | 1400 | 225 | 38 | 106.24 | m2
[11 empty] | Značka - název | porvch JEMNÝ |  |  |  | porvch POLOHRUBÝ | [13 empty] | Značka - název | porvch JEMNÝ |  |  |  | porvch POLOHRUBÝ
[12 empty] | přírodní | okrová, karamel, červená | bílá, žlutá, colormix 4, 5, 8, 9 | colormix 1, 3 | přírodní | okrová, karamel, červená | bílá, žlutá, colormix 4, 8 | colormix 1, 3 | [11 empty] | přírodní | okrová, karamel, červená | bílá, žlutá, colormix 4, 5, 8, 9 | colormix 1, 3 | přírodní | okrová, karamel, červená | bílá, žlutá, colormix 4, 8 | colormix 1, 3
[11 empty] | B&BC Ičko 4 | 314.6 | 504.57 | 615.89 | 555.39 | 388.41 | 555.39 | 676.39 | 615.89 | [10 empty] | B&BC Ičko 8 | 435.6 | 579.59 | 693.33 | 543.29 | 469.48 | 637.67 | 747.78 | 657.03
[12 empty] | 260 | 417 | 509 | 459 | 321 | 459 | 559 | 509 | [11 empty] | 360 | 479 | 573 | 449 | 388 | 527 | 618 | 543
[11 empty] | B&BC Ičko 6 | 346.06 | 485.21 | 600.16 | 543.29 | 383.57 | 543.29 | 658.24 | 600.16 | [10 empty] | B&BC Ičko 8 P | 546.92 | 722.37 | 834.9 | 736.89 | 596.53 | 779.24 | 892.98 | 790.13
[12 empty] | 286 | 401 | 496 | 449 | 317 | 449 | 544 | 496 | [11 empty] | 452 | 597 | 690 | 609 | 493 | 644 | 738 | 653
[11 empty] | B&BC Ičko 6 P | 459.8 | 624.36 | 742.94 | 683.65 | 511.83 | 683.65 | 801.02 | 742.94 | [10 empty] | B&BC Ičko 8 K | 546.92 | 722.37 | 834.9 | 736.89 | 596.53 | 779.24 | 892.98 | 790.13
[12 empty] | 380 | 516 | 614 | 565 | 423 | 565 | 662 | 614 | [11 empty] | 452 | 597 | 690 | 609 | 493 | 644 | 738 | 653
[11 empty] | B&BC Ičko 6 K | 459.8 | 624.36 | 742.94 | 683.65 | 511.83 | 683.65 | 801.02 | 742.94 | [10 empty] | B&BC Ičko 8 R | 491.26 | 637.67 | 747.78 | 657.03 | - | - | - | -
[12 empty] | 380 | 516 | 614 | 565 | 423 | 565 | 662 | 614 | [11 empty] | 406 | 527 | 618 | 543 | - | - | - | -
[11 empty] | B&BC Ičko 6 R | 383.57 | 543.29 | 658.24 | 600.16 | - | - | - | - | [10 empty] | B&BC Ičko 8 RP | 531.19 | 719.95 | 833.69 | - | - | - | - | -
[12 empty] | 317 | 449 | 544 | 496 | - | - | - | - | [11 empty] | 439 | 595 | 689 | - | - | - | - | -
[11 empty] | B&BC Ičko 6 RP | 411.4 | - | - | - | - | - | - | - | [10 empty] | B&BC Ičko 8 RK | 531.19 | 719.95 | 833.69 | - | - | - | - | -
[12 empty] | 340 | - | - | - | - | - | - | - | [11 empty] | 439 | 595 | 689 | - | - | - | - | -
[11 empty] | B&BC Ičko 6 RK | 411.4 | - | - | - | - | - | - | - | [10 empty] | B&BC Ičko 8 SP | 475.53 | - | - | - | - | - | - | -
[12 empty] | 340 | - | - | - | - | - | - | - | [11 empty] | 393 | - | - | - | - | - | - | -
[11 empty] | B&BC Ičko 6 SP | 369.05 | - | - | - | - | - | - | - | [10 empty] | B&BC Ičko 10 | 556.6 | 705.43 | 828.85 | 769.56 | 580.8 | 769.56 | 890.56 | 828.85
[12 empty] | 305 | - | - | - | - | - | - | - | [11 empty] | 460 | 583 | 685 | 636 | 480 | 636 | 736 | 685
[30 empty] | B&BC Ičko 10 P | 669.13 | 825.22 | - | - | 579.59 | - | - | -
[11 empty] | cena v Kč/MJ s DPH, cena v Kč/MJ bez DPH | [19 empty] | 553 | 682 | - | - | 479 | - | - | -
[30 empty] | B&BC Ičko 10 R | 620.73 | 769.56 | 890.56 | - | - | - | - | -
[11 empty] | Další barevné provedení a povrchovou úpravu naleznete na našich webových stránkách nebo e-shopu. | [19 empty] | 513 | 636 | 736 | - | - | - | - | -
[30 empty] | B&BC Ičko 10 RP | 692.12 | - | - | - | - | - | - | -
[11 empty] | Systém značení: | B&BC Ičko 6 P | [18 empty] | 572 | - | - | - | - | - | - | -
[12 empty] | B&BC Ičko | název výrobku | [16 empty] | B&BC Ičko 10 SP | 556.6 | - | - | - | - | - | - | -
[12 empty] | 6 | výška dlažby v cm | [17 empty] | 460 | - | - | - | - | - | - | -
[12 empty] | P | vlastnosti výrobku
[13 empty] | P = půlka, K = kraj, R = rovná dlažba bez fazety, RP = rovná půlka, RK= rovný kraj, SP = strojní pokládka | [16 empty] | cena v Kč/MJ s DPH, cena v Kč/MJ bez DPH

## Zámkové dlažby - vlnka, ZIP
ZPEVNĚNÉ PLOCHY A KOMUNIKACE
Dlažby
Zámkové dlažby
| Značka - název | rozměry |  |  | množství | hmotnost | hmotnost | počet | množství MJ na kamion 24t | MJ
|  | délka | šířka | výška
|  | [mm] | [mm] | [mm] | [m2/pal] | [kg/pal] | [kg/m2] | [ks/m2]
| B&BC Vlnka 6 | 225 | 112.5 | 60 | 10.5 | 1365 | 130 | 40 | 178.5 | m2
| B&BC Vlnka 6 P/K | 112,5 225 | 112,5 112,5 | 60 60 | 10.5 | 1365 | 130 | 26P + 26K | 178.5 | m2
| B&BC Vlnka 8 | 225 | 112.5 | 80 | 8.75 | 1531 | 175 | 40 | 131.25 | m2
| B&BC Vlnka 8 P/K | 112,5 225 | 112,5 112,5 | 80 80 | 8.75 | 1531 | 175 | 26P + 26K | 131.25 | m2
| B&BC Vlnka 10 | 225 | 112.5 | 100 | 7 | 1652 | 230 | 40 | 105 | m2
| B&BC Vlnka 10 P/K | 112,5 225 | 112,5 112,5 | 100 100 | 7 | 1575 | 230 | 26P + 26K | 105 | m2
| B&BC Vlnka 10 SP | 225 | 112.5 | 100 | 7 | 1652 | 230 | 40 | 105 | m2
| B&BC ZIP 11,5 | 800 | 347 | 115 | 18 ks | 1296 | 237 | 3.82 | 306 | ks
[11 empty] | Značka - název | porvch JEMNÝ |  |  |  | porvch POLOHRUBÝ
[12 empty] | přírodní | okrová, karamel, červená | bílá, žlutá, colormix 4, 5, 8, 9 | colormix 1, 3 | přírodní | okrová, karamel, červená | bílá, žlutá, colormix 4, 8 | colormix 1, 3
[11 empty] | B&BC Vlnka 6 | 419.87 | 584.43 | 705.43 | 647.35 | 476.74 | 647.35 | 769.56 | 705.43
[12 empty] | 347 | 483 | 583 | 535 | 394 | 535 | 636 | 583
[11 empty] | B&BC Vlnka 6 P/K | 555.39 | 738.1 | 860.31 | 799.81 | 612.26 | 799.81 | 920.81 | 860.31
[12 empty] | 459 | 610 | 711 | 661 | 506 | 661 | 761 | 711
[11 empty] | B&BC Vlnka 8 | 488.84 | 666.71 | 785.29 | 724.79 | 543.29 | 724.79 | 848.21 | 785.29
[12 empty] | 404 | 551 | 649 | 599 | 449 | 599 | 701 | 649
[11 empty] | B&BC Vlnka 8 P/K | 625.57 | 817.96 | 938.96 | 879.67 | 677.6 | 879.67 | 998.25 | 938.96
[12 empty] | 517 | 676 | 776 | 727 | 560 | 727 | 825 | 776
[11 empty] | B&BC Vlnka 10 | 562.65 | 718.74 | 842.16 | 781.66 | 590.48 | 781.66 | 901.45 | 842.16
[12 empty] | 465 | 594 | 696 | 646 | 488 | 646 | 745 | 696
[11 empty] | B&BC Vlnka 10 P/K | 709.06 | 857.89 | - | - | - | - | - | -
[12 empty] | 586 | 709 | - | - | - | - | - | -
[11 empty] | B&BC Vlnka 10 SP | 643.72 | - | - | - | - | - | - | -
[12 empty] | 532 | - | - | - | - | - | - | -
[11 empty] | B&BC ZIP 11,5 | 300.08 | - | - | - | - | - | - | -
[12 empty] | 248 | - | - | - | - | - | - | -
cena v Kč/MJ s DPH, cena v Kč/MJ bez DPH

## Variabilní dlažby-kostka,bloček
ZPEVNĚNÉ PLOCHY A KOMUNIKACE
Dlažby
Variabilní dlažby
| Značka - název | rozměry |  |  | množství | hmotnost | hmotnost | počet | množství MJ na kamion 24t | MJ
|  | délka | šířka | výška
|  | [mm] | [mm] | [mm] | [m2/pal] | [kg/pal] | [kg/m2] | [ks/m2]
| B&BC Kostka 6 | 100 | 100 | 60 | 10.56 | 1373 | 130 | 100 | 179.52 | m2
| B&BC Kostka 8 | 100 | 100 | 80 | 8.8 | 1531 | 175 | 100 | 132 | m2
| B&BC Bloček 4 | 200 | 100 | 40 | 17.28 | 1590 | 92 | 50 | 259.2 | m2
| B&BC Bloček 6 | 200 | 100 | 60 | 11.52 | 1475 | 130 | 50 | 184.32 | m2
| B&BC Bloček 6 pro nevidomé | 200 | 100 | 60 | 11.52 | 1475 | 130 | 50 | 184.32 | m2
| B&BC Bloček 8 | 200 | 100 | 80 | 9.6 | 1670 | 175 | 50 | 134.4 | m2
| B&BC Bloček 8 pro nevidomé | 200 | 100 | 80 | 9.6 | 1670 | 175 | 50 | 134.4 | m2
[11 empty] | Značka - název | porvch JEMNÝ |  |  |  | povrch POLOHRUBÝ |  |  |  | porvch VYMÝVANÝ
[12 empty] | přírodní | okrová, karamel, červená | bílá, žlutá, colormix 4, 5, 8, 9 | colormix 1, 3 | přírodní | okrová, karamel, červená | bílá, žlutá, colormix 4, 8 | colormix 1, 3 | přírodní | okrová, karamel, červená | bílá, žlutá
[11 empty] | B&BC Kostka 6 | 419.87 | 502.15 | 602.58 | 552.97 | 496.1 | 552.97 | 652.19 | 602.58 | 578.38 | 625.57 | 724.79
[12 empty] | 347 | 415 | 498 | 457 | 410 | 457 | 539 | 498 | 478 | 517 | 599
[11 empty] | B&BC Kostka 8 | 469.48 | 526.35 | 625.57 | 577.17 | 523.93 | 577.17 | 676.39 | 577.17 | 606.21 | 652.19 | 751.41
[12 empty] | 388 | 435 | 517 | 477 | 433 | 477 | 559 | 477 | 501 | 539 | 621
[11 empty] | B&BC Bloček 4 | 314.6 | 504.57 | - | 563.86 | - | 563.86 | - | - | - | - | -
[12 empty] | 260 | 417 | - | 466 | - | 466 | - | - | - | - | -
[11 empty] | B&BC Bloček 6 | 346.06 | 485.21 | 600.16 | 543.29 | 383.57 | 543.29 | 658.24 | 600.16 | 459.8 | 624.36 | 742.94
[12 empty] | 286 | 401 | 496 | 449 | 317 | 449 | 544 | 496 | 380 | 516 | 614
[11 empty] | B&BC Bloček 6 pro nevidomé | 695.75 | 988.57 | - | - | - | - | - | - | - | - | -
[12 empty] | 575 | 817 | - | - | - | - | - | - | - | - | -
[11 empty] | B&BC Bloček 8 | 435.6 | 579.59 | 657.03 | 603.79 | 469.48 | 637.67 | 747.78 | 657.03 | 546.92 | 722.37 | 834.9
[12 empty] | 360 | 479 | 543 | 499 | 388 | 527 | 618 | 543 | 452 | 597 | 690
[11 empty] | B&BC Bloček 8 pro nevidomé | 882.09 | 1052.7 | - | - | - | - | - | - | - | - | -
[12 empty] | 729 | 870 | - | - | - | - | - | - | - | - | -
cena v Kč/MJ s DPH, cena v Kč/MJ bez DPH
Další barevné provedení a povrchovou úpravu naleznete na našich webových stránkách nebo e-shopu.

## Vari. dlažby-čtvrec, obdélník
ZPEVNĚNÉ PLOCHY A KOMUNIKACE
Dlažby
Variabilní dlažby
| Značka - název | rozměry |  |  | množství | hmotnost | hmotnost | počet | množství MJ na kamion 24t | MJ
|  | délka | šířka | výška
|  | [mm] | [mm] | [mm] | [m2/pal] | [kg/pal] | [kg/m2] | [ks/m2]
| B&BC Čtverec 6 | 200 | 200 | 60 | 11.52 | 1475 | 130 | 25 | 184.32 | m2
| B&BC Čtverec 6 pro nevidomé | 200 | 200 | 60 | 11.52 | 1486 | 130 | 25 | 184.32 | m2
| B&BC Čtverec 8 | 200 | 200 | 80 | 9.6 | 1710 | 175 | 25 | 134.4 | m2
| B&BC Čtverec 8 R | 200 | 200 | 80 | 9.6 | 1710 | 175 | 25 | 134.4 | m2
| B&BC Obdélník 8 R | 200 | 150 | 80 | 8.66 | 1515 | 175 | 37 | 129.9 | m2
[11 empty] | Značka - název | porvch JEMNÝ |  |  |  | povrch POLOHRUBÝ |  |  |  | porvch VYMÝVANÝ
[12 empty] | přírodní | okrová, karamel, červená | bílá, žlutá, colormix 4, 5, 8, 9 | colormix 1, 3 | přírodní | okrová, karamel, červená | bílá, žlutá, colormix 4, 8 | colormix 1, 3 | přírodní | okrová, karamel, červená | bílá, žlutá
[11 empty] | B&BC Čtverec 6 | 429.55 | 511.83 | 568.7 | 557.81 | 480.37 | 557.81 | 654.61 | 606.21 | 559.02 | 629.2 | 726
[12 empty] | 355 | 423 | 470 | 461 | 397 | 461 | 541 | 501 | 462 | 520 | 600
[11 empty] | B&BC Čtverec 6 pro nevidomé | 695.75 | 987.36 | - | - | - | - | - | - | - | - | -
[12 empty] | 575 | 816 | - | - | - | - | - | - | - | - | -
[11 empty] | B&BC Čtverec 8 | 469.48 | 559.02 | 664.29 | 612.26 | 523.93 | 612.26 | 717.53 | 664.29 | 606.21 | 692.12 | 797.39
[12 empty] | 388 | 462 | 549 | 506 | 433 | 506 | 593 | 549 | 501 | 572 | 659
[11 empty] | B&BC Čtverec 8 R | 523.93 | 612.26 | 717.53 | 664.29 | - | - | - | - | - | - | -
[12 empty] | 433 | 506 | 593 | 549 | - | - | - | - | - | - | -
[11 empty] | B&BC Obdélník 8 R | 582.01 | - | - | - | - | - | - | - | - | - | -
[12 empty] | 481 | - | - | - | - | - | - | - | - | - | -
cena v Kč/MJ s DPH, cena v Kč/MJ bez DPH
[11 empty] | Systém značení: | B&BC Čtverec 8 R
[12 empty] | B&BC Čtverec |  | název výrobku
[12 empty] | 8 |  | výška dlažby v cm
[12 empty] | R |  | vlastnosti výrobku
R = rovná dlažba bez fazety
Další barevné provedení a povrchovou úpravu naleznete na našich webových stránkách nebo e-shopu.

## Velkoplošné dlažby
ZPEVNĚNÉ PLOCHY A KOMUNIKACE
Dlažby
Velkoplošné dlažby
| Značka - název | rozměry |  |  | množství | hmotnost | hmotnost | počet | množství MJ na kamion 24t | MJ | cena
|  | délka | šířka | výška
|  | [mm] | [mm] | [mm] | [m2/pal] | [kg/pal] | [kg/m2] | [ks/m2]
| B&BC Čtverec 30-30-4 | 300 | 300 | 40 | 12.97 | 1008 | 77.7 | 11.1 | 298.31 | m2 | 411.4
340
| B&BC Čtverec 40-40-4,5 | 400 | 400 | 45 | 15.36 | 1413 | 92 | 6.25 | 245.76 | m2 | 423.5
350
| B&BC Čtverec 40-40-6 | 400 | 400 | 60 | 11.52 | 1475 | 128 | 6.25 | 184.32 | m2 | 457.38
378
| B&BC Čtverec 50-50-5 | 500 | 500 | 50 | 6 | 720 | 120 | 4 | 168 | m2 | 484
400
| B&BC Obdelník 40-20-6 | 400 | 200 | 60 | 11.52 | 1475 | 128 | 12.5 | 184.32 | m2 | 400.51
331
cena v Kč/MJ s DPH, cena v Kč/MJ bez DPH
| Systém značení: | B&BC Čtverec 30-30-4
|  | B&BC Čtverec |  | název výrobku
|  | 30-30-4 |  | šířka - délka - výška dlažby v cm
Ceny jsou uvedené pro dlažby s jemným povrchem a přírodní barvou. Další barevné provedení a nadstandartní barvy pouze na dotaz.
Výše uvedené dlažby nejsou určeny pro pokládku na terče.

## Zatravňovací a vegetační dlažby
ZPEVNĚNÉ PLOCHY A KOMUNIKACE
Dlažby
Zatravňovací a vegetační dlažby
| Značka - název | rozměry |  |  | množství | hmotnost | hmotnost | počet | množství MJ na kamion 24t | MJ
|  | délka | šířka | výška
|  | [mm] | [mm] | [mm] | [MJ/pal] | [kg/pal] | [kg/MJ] | [ks/m2]
| B&BC Vegetační tvárnice 20 | 800 | 600 | 200 | 8 | 1240 | 322 | 2.08 | 152 | ks
| B&BC Zatravňovací tvárnice 8 | 600 | 400 | 80 | 40 | 1040 | 108 | 4.17 | 920 | ks
| B&BC Zatravňovací tvárnice 10 | 600 | 400 | 100 | 32 | 1056 | 138 | 4.17 | 704 | ks
| B&BC Historie GRASS 8 | 240 | 160 | 80 | 9.6 | 1348 | 140 | 26.04 | 163.2 | m2
[11 empty] | Značka - název | porvch JEMNÝ
[12 empty] | přírodní | okrová, karamel, červená
[11 empty] | B&BC Vegetační tvárnice 20 | 548.13 | 653.4
[12 empty] | 453 | 540
[11 empty] | B&BC Zatravňovací tvárnice 8 | 110.11 | 127.05
[12 empty] | 91 | 105
[11 empty] | B&BC Zatravňovací tvárnice 10 | 146.41 | 217.8
[12 empty] | 121 | 180
[11 empty] | B&BC Historie GRASS 8 | 579.59 | 695.75
[12 empty] | 479 | 575
cena v Kč/MJ s DPH, cena v Kč/MJ bez DPH
[11 empty] | Systém značení: | B&BC Vegetační tvárnice 20
[12 empty] | B&BC Vegetační tvarnice |  | název výrobku
[12 empty] | 20 |  | výška dlažby v cm

## Speciální a designové dlažby 1
ZPEVNĚNÉ PLOCHY A KOMUNIKACE
Dlažby
Speciální a designové dlažby
| Značka - název | rozměry |  |  | množství | hmotnost | hmotnost | počet | množství MJ na kamion 24t | MJ
|  | délka | šířka | výška
|  | [mm] | [mm] | [mm] | [m2/pal] | [kg/pal] | [kg/m2] | [ks/m2]
| B&BC Kosočtverec 6 | 244 | 145 | 60 | 9.48 | 1214 | 130 | 54 | 180.12 | m2
| B&BC Šestihran 6 | 228 | 197 | 60 | 9 | 1152 | 130 | 29 | 180 | m2
| B&BC Tria 6 | 210 140 140 | 140 70 140 | 60 | 10.32 | 1342 | 130 | - | 175.44 | m2
| B&BC Kvarta 8 | 210 280 140 140 | 140 210 140 70 | 80 | 10 | 1830 | 183 | - | 130 | m2
| B&BC Sexta 8 R | 500 500 400 400 300 300 | 160 110 160 110 160 110 | 80 | 9.12 | 1690 | 183 | - | 127.68 | m2
[11 empty] | Značka - název | porvch JEMNÝ |  |  |  | povrch POLOHRUBÝ |  |  |  | porvch VYMÝVANÝ
[12 empty] | přírodní | okrová, karamel, červená | bílá, žlutá, colormix 4, 5, 8, 9 | colormix 1, 3 | přírodní | okrová, karamel, červená | bílá, žlutá, colormix 4, 8 | colormix 1, 3 | přírodní | okrová, karamel, červená | bílá, žlutá
[11 empty] | B&BC Kosočtverec 6 | 446.49 | 618.31 | 738.1 | 678.81 | 502.15 | 678.81 | 799.81 | 738.1 | 580.8 | 769.56 | 890.56
[12 empty] | 369 | 511 | 610 | 561 | 415 | 561 | 661 | 610 | 480 | 636 | 736
[11 empty] | B&BC Šestihran 6 | 458.59 | 632.83 | 755.04 | 695.75 | 513.04 | 695.75 | 815.54 | 755.04 | 594.11 | 782.87 | 906.29
[12 empty] | 379 | 523 | 624 | 575 | 424 | 575 | 674 | 624 | 491 | 647 | 749
[11 empty] | B&BC Tria 6 | 427.13 | 492.47 | 589.27 | 538.45 | 481.58 | 538.45 | 638.88 | 589.27 | 563.86 | 612.26 | 711.48
[12 empty] | 353 | 407 | 487 | 445 | 398 | 445 | 528 | 487 | 466 | 506 | 588
[11 empty] | B&BC Kvarta 8 | 482.79 | 539.66 | 625.57 | 590.48 | 532.4 | 590.48 | 690.91 | 641.3 | - | - | -
[12 empty] | 399 | 446 | 517 | 488 | 440 | 488 | 571 | 530 | - | - | -
[11 empty] | B&BC Sexta 8 R | 481.58 | 521.51 | 738.1 | 653.4 | - | - | - | - | - | - | -
[12 empty] | 398 | 431 | 610 | 540 | - | - | - | - | - | - | -
cena v Kč/MJ s DPH, cena v Kč/MJ bez DPH
Další barevné provedení a povrchovou úpravu naleznete na našich webových stránkách nebo e-shopu.
U dlažeb Tria, Kvarta a Sexta není možné zakoupit jednotlivé kostky, prodává se pouze po ucelených vrstvách.

## Speciální a designové dlažby 2
ZPEVNĚNÉ PLOCHY A KOMUNIKACE
Dlažby
Speciální a designové dlažby
| Značka - název | rozměry |  |  | množství | hmotnost | hmotnost | počet | množství MJ na kamion 24t | MJ
|  | délka | šířka | výška
|  | [mm] | [mm] | [mm] | [m2/pal] | [kg/pal] | [kg/m2] | [ks/m2]
| B&BC Historie I 6 | 160 | 160 | 60 | 10.8 | 1440 | 130 | 39 | 172.8 | m2
| B&BC Historie II 6 | 240 | 160 | 60 | 11.52 | 1530 | 130 | 26 | 184.32 | m2
| B&BC Historie III 6 | 160 | 80 | 60 | 10.8 | 1440 | 130 | 78 | 172.8 | m2
| B&BC Historie I 8 | 160 | 160 | 80 | 9 | 1575 | 175 | 39 | 135 | m2
| B&BC Historie II 8 | 240 | 160 | 80 | 9.6 | 1650 | 175 | 26 | 134.4 | m2
| B&BC Historie III 8 | 160 | 80 | 80 | 9 | 1575 | 175 | 78 | 135 | m2
[11 empty] | Značka - název | porvch JEMNÝ |  |  |  | porvch POLOHRUBÝ
[12 empty] | přírodní | okrová, karamel, červená | bílá, žlutá, colormix 4, 5, 8, 9 | colormix 1, 3 | přírodní | okrová, karamel, červená | bílá, žlutá, colormix 4, 8 | colormix 1, 3
[11 empty] | B&BC Historie I 6 | 452.54 | 510.62 | 612.26 | 562.65 | 504.57 | 562.65 | 659.45 | 612.26
[12 empty] | 374 | 422 | 506 | 465 | 417 | 465 | 545 | 506
[11 empty] | B&BC Historie II 6 | 452.54 | 510.62 | 612.26 | 562.65 | 504.57 | 562.65 | 659.45 | 612.26
[12 empty] | 374 | 422 | 506 | 465 | 417 | 465 | 545 | 506
[11 empty] | B&BC Historie III 6 | 452.54 | 510.62 | 612.26 | 562.65 | 504.57 | 562.65 | 659.45 | 612.26
[12 empty] | 374 | 422 | 506 | 465 | 417 | 465 | 545 | 506
[11 empty] | B&BC Historie I 8 | 562.65 | 624.36 | 718.74 | 671.55 | 598.95 | 671.55 | 764.72 | 718.74
[12 empty] | 465 | 516 | 594 | 555 | 495 | 555 | 632 | 594
[11 empty] | B&BC Historie II 8 | 562.65 | 624.36 | 718.74 | 671.55 | 598.95 | 671.55 | 764.72 | 718.74
[12 empty] | 465 | 516 | 594 | 555 | 495 | 555 | 632 | 594
[11 empty] | B&BC Historie III 8 | 562.65 | 624.36 | 718.74 | 671.55 | 598.95 | 671.55 | 764.72 | 718.74
[12 empty] | 465 | 516 | 594 | 555 | 495 | 555 | 632 | 594
cena v Kč/MJ s DPH, cena v Kč/MJ bez DPH
Dlažby Historie I, II, III lze mezi sebou různě kombinovat.

## Doplňky dlažeb - krajník
ZPEVNĚNÉ PLOCHY A KOMUNIKACE
Dlažby a žlaby
Doplňky dlažeb
| Značka - název | rozměry |  |  | množství | hmotnost | hmotnost | počet | množství MJ na kamion 24t | MJ | cena
|  | délka | šířka | výška
|  | [mm] | [mm] | [mm] | [m2/pal] | [kg/pal] | [kg/m2] | [ks/m2]
| B&BC Krajník 25 | 250 | 125 | 100 | 6.72 | 1515 | 225 | 32 | 100.8 | m2 | 712.69
589
| B&BC Krajník 50 | 500 | 250 | 100 | 6 | 1344 | 225 | 8 | 102 | m2 | 712.69
589
cena v Kč/MJ s DPH, cena v Kč/MJ bez DPH
| Systém značení: | B&BC Krajník 25
|  | B&BC Krajník |  | název výrobku
|  | 25 |  | délka dlažby v cm

## Odvodňovací žlaby
ZPEVNĚNÉ PLOCHY A KOMUNIKACE
Žlaby
Odvodňovací žlaby
| Značka - název | rozměry |  |  |  | hmotnost | hmotnost | počet | množství MJ na kamion 24t | MJ | cena
|  | délka | šířka | výška | tloušťka | [5 empty] | přírodní | okrová, červená, karamel
|  | [mm] | [mm] | [mm] | [mm] | [kg/pal] | [kg/ks] | [ks/pal]
| B&BC Žlab 33-55 | 330 | 545 | 165 | 80 | 882 | 49 | 18 | 486 | [ks] | 165.77 | -
[11 empty] | 137 | -
| B&BC Žlab 33-60 | 330 | 590 | 75 | 80 | 1056 | 44 | 24 | 528 | [ks] | 125.84 | -
[11 empty] | 104 | -
| B&BC Žlab 33-80 | 330 | 800 | 205 | 100 | 1020 | 85 | 12 | 276 | [ks] | 280.72 | -
[11 empty] | 232 | -
| B&BC Žlab 33-93 | 330 | 928 | 205 | 100 | 1060 | 88 | 12 | 264 | [ks] | 310.97 | -
[11 empty] | 257 | -
| B&BC Žlab 100-127 | 1000 | 1270 | 800 | 100 | 1350 | 1350 | 1 | 17 | [ks] | 11815.65 | -
[11 empty] | 9765 | -
| B&BC Žlábek | 250 | 210 | 20 | 60 | 792 | 8 | 99 | 2970 | [ks] | 99.22 | 145.2
[11 empty] | 82 | 120
| B&BC Příložná deska | 500 | 250 | 250 | 100 | 1344 | 28 | 48 | 816 | [ks] | 91.96 | -
[11 empty] | 76 | -
cena v Kč/MJ s DPH, cena v Kč/MJ bez DPH
Systém značení:
B&BC Žlab 33-60
| B&BC Žlab | název výrobku
| 33-60 | délka - šířka dlažby v cm
| Značka - název | rozměry |  |  |  | hmotnost | hmotnost | počet | množství MJ na kamion 24t | MJ | cena
|  | délka | šířka | výška | tloušťka
|  | [mm] | [mm] | [mm] | [mm] | [kg/pal] | [kg/ks] | [ks/pal]
| B&BC Žlab J 249-72 | 2490 | 720 | 900/1400 | 135 | - | 2000 | volně | 10 | ks | 12842.94
10614
| B&BC Deska krycí pro žlab J | 249 | 600 | - | 60/80 | 1500 | 25 | 60 | 960 | ks | 246.84
204
cena v Kč/MJ s DPH, cena v Kč/MJ bez DPH
Doporučujeme použít příložnou desku.

## Obrubníky silniční 1
ZPEVNĚNÉ PLOCHY A KOMUNIKACE
Obrubníky
Obrubníky silniční
| Značka - název | rozměry |  |  | hmotnost | hmotnost | počet | množství MJ na kamion 24t | MJ | cena
|  | délka | šířka | výška | [5 empty] | přírodní | okrová, karamel, červená
|  | [mm] | [mm] | [mm] | [kg/pal] | [kg/ks] | [ks/pal]
| B&BC ABO 15-30 | 1000 | 150 | 300 | 1530 | 102 | 15 | 225 | [ks] | 272.25 | 421.08
[10 empty] | 225 | 348
| B&BC ABO 15-30 P | 500 | 150 | 300 | 1530 | 51 | 30 | 450 | [ks] | 165.77 | 284.35
[10 empty] | 137 | 235
| B&BC ABO 15-25 | 1000 | 150 | 250 | 1260 | 83 | 15 | 270 | [ks] | 199.65 | 376.31
[10 empty] | 165 | 311
| B&BC ABO 15-25 P | 500 | 150 | 250 | 1200 | 40 | 30 | 600 | [ks] | 158.51 | 254.1
[10 empty] | 131 | 210
| B&BC ABO 15-15 nájezdový | 1000 | 150 | 150 | 795 | 53 | 15 | 450 | [ks] | 191.18 | 263.78
[10 empty] | 158 | 218
| B&BC ABO 15-25/15 přechodový levý | 1000 | 150 | 150/250 | 560 | 70 | 4L + 4P | 240 | [ks] | 592.9 | 701.8
[10 empty] | 490 | 580
| B&BC ABO 15-25/15 přechodový pravý | 1000 | 150 | 150/250 | 560 | 70 |  |  | [ks] | 592.9 | 701.8
[10 empty] | 490 | 580
cena v Kč/MJ s DPH, cena v Kč/MJ bez DPH
| Značka - název | rozměry |  |  | hmotnost | hmotnost | počet | množství MJ na kamion 24t | MJ | cena
|  | délka | šířka | výška | [5 empty] | přírodní | okrová, karamel, červená
|  | [mm] | [mm] | [mm] | [kg/pal] | [kg/ks] | [ks/pal]
| B&BC ABO 15-25 rohový vnější | 400/400 | 150 | 250 | 832 | 52 | 16 | 448 | ks | 755.04 | 976.47
[10 empty] | 624 | 807
| B&BC ABO 15-25 rohový vnitřní | 400/400 | 150 | 250 | 832 | 52 | 16 | 448 | ks | 755.04 | 976.47
[10 empty] | 624 | 807
| B&BC ABO 15-25 R0,5 obloukový vnější | 780* | 150 | 250 | 477 | 53 | 9 | 270 | ks | 573.54 | 716.32
[10 empty] | 474 | 592
| B&BC ABO 15-25 R1 obloukový vnější | 780* | 150 | 250 | 522 | 58 | 9 | 270 | ks | 590.48 | 739.31
[10 empty] | 488 | 611
| B&BC ABO 15-25 R2 obloukový vnější | 780* | 150 | 250 | 540 | 60 | 9 | 270 | ks | 601.37 | 753.83
[10 empty] | 497 | 623
| B&BC ABO 15-25 R3 obloukový vnější | 780* | 150 | 250 | 585 | 65 | 9 | 270 | ks | 638.88 | 794.97
[10 empty] | 528 | 657
cena v Kč/MJ s DPH, cena v Kč/MJ bez DPH
| Systém značení: | B&BC ABO 15-30 P
|  | B&BC ABO |  | název výrobku
|  | 15-30 |  | šířka - výška obrubníku v cm
|  | P |  | vlastnosti výrobku
P = poloviční délka
R0,5 = poloměr oblouku 0,5 m - 4 ks do kruhu
R1 = poloměr oblouku 1 m - 8 ks do kruhu
R2 = poloměr oblouku 2 m - 16 ks do kruhu
R3 = poloměr oblouku 3 m - 24 ks do kruhu
* = délka vnějšího oblouku

## Obrubníky silniční 2
ZPEVNĚNÉ PLOCHY A KOMUNIKACE
Obrubníky
Obrubníky silniční
| Značka - název | rozměry |  |  | hmotnost | hmotnost | počet | množství MJ na kamion 24t | MJ | cena
|  | délka | šířka | výška | [5 empty] | přírodní | okrová, karamel, červená
|  | [mm] | [mm] | [mm] | [kg/pal] | [kg/ks] | [ks/pal]
| B&BC ABO 15-25 R0,5 obloukový vnitřní | 780* | 150 | 250 | 477 | 53 | 9 | 450 | ks | 573.54 | 716.32
[10 empty] | 474 | 592
| B&BC ABO 15-25 R1 obloukový vnitřní | 780* | 150 | 250 | 522 | 58 | 9 | 405 | ks | 590.48 | 739.31
[10 empty] | 488 | 611
| B&BC ABO 30-10/19,5 kruhový objezd | 600 | 300 | 100/195 | 1040 | 65 | 16 | 368 | ks | 709.06 | -
[10 empty] | 586 | -
| B&BC ABO 30-10/19,5 R0,5 kruhový objezd | 262 | 300 | 100/195 | 240 | 20 | 12 | 360 | ks | 543.29 | -
[10 empty] | 449 | -
| B&BC ABO 30-10/19,5 R1 kruhový objezd | 514 | 300 | 100/195 | 288 | 48 | 6 | 180 | ks | 647.35 | -
[10 empty] | 535 | -
cena v Kč/MJ s DPH, cena v Kč/MJ bez DPH
| Systém značení: | B&BC ABO 15-25 R0,5 obloukový vnitřní
|  | B&BC ABO |  |  | název výrobku
|  | 15-25 |  |  | šířka - výška obrubníku v cm
|  | R0,5 obloukový vnitřní |  |  | vlastnosti výrobku
R0,5 = poloměr oblouku 0,5 m - 4 ks do kruhu
R1 = poloměr oblouku 1 m - 8 ks do kruhu
R2 = poloměr oblouku 2 m - 16 ks do kruhu
R3 = poloměr oblouku 3 m - 24 ks do kruhu
* = délka vnějšího oblouku
Doporučujeme použít přídlažbu.

## Obrubníky parkové a sadové 1
ZPEVNĚNÉ PLOCHY A KOMUNIKACE
Obrubníky
Obrubníky parkové a sadové
| Značka - název | rozměry |  |  | hmotnost | hmotnost | počet | množství MJ na kamion 24t | MJ | cena
|  | délka | šířka | výška | [5 empty] | přírodní | okrová, karamel, červená
|  | [mm] | [mm] | [mm] | [kg/pal] | [kg/ks] | [ks/pal]
| B&BC ABO 5-25 | 1000 | 50 | 250 | 1260 | 28 | 45 | 855 | ks | 111.32 | 185.13
[10 empty] | 92 | 153
| B&BC ABO 5-25 P | 500 | 50 | 250 | 1260 | 14 | 90 | 1710 | ks | 70.18 | 147.62
[10 empty] | 58 | 122
| B&BC ABO 5-20 | 1000 | 50 | 200 | 945 | 21 | 45 | 1125 | ks | 84.7 | 156.09
[10 empty] | 70 | 129
| B&BC ABO 5-20 P | 500 | 50 | 200 | 990 | 11 | 90 | 2160 | ks | 64.13 | 133.1
[10 empty] | 53 | 110
| B&BC ABO 5-15 | 500 | 50 | 150 | 1020 | 8.5 | 120 | 2760 | ks | 62.92 | 133.1
[10 empty] | 52 | 110
cena v Kč/MJ s DPH, cena v Kč/MJ bez DPH
| Systém značení: | B&BC ABO 5-25 P
|  | B&BC ABO |  | název výrobku
|  | 5-25 |  | šířka - výška obrubníku v cm
|  | P |  | vlastnosti výrobku
P = poloviční délka
Doporučujeme použít přídlažbu.

## Obrubníky parkové a sadové 2
ZPEVNĚNÉ PLOCHY A KOMUNIKACE
Obrubníky
Obrubníky parkové a sadové
| Značka - název | rozměry |  |  | hmotnost | hmotnost | počet | množství MJ na kamion 24t | MJ | cena
|  | délka | šířka | výška | [5 empty] | přírodní | okrová, karamel, červená
|  | [mm] | [mm] | [mm] | [kg/pal] | [kg/ks] | [ks/pal]
| B&BC ABO 10-25 rovný | 1000 | 100 | 250 | 972 | 54 | 18 | 432 | ks | 169.4 | 348.48
[10 empty] | 140 | 288
| B&BC ABO 10-25 x zkosený | 1000 | 100 | 250 | 972 | 54 | 18 | 432 | ks | 169.4 | 348.48
[10 empty] | 140 | 288
| B&BC ABO 8-25 | 1000 | 80 | 250 | 1335 | 44.5 | 30 | 510 | ks | 160.93 | 244.42
[10 empty] | 133 | 202
| B&BC ABO 8-25 P | 496 | 80 | 250 | 1320 | 22 | 60 | 1080 | ks | 110.11 | 171.82
[10 empty] | 91 | 142
| B&BC ABO 8-25 rohový vnitřní | 250/250 | 80 | 250 | 999 | 18.5 | 54 | 1296 | ks | 413.82 | 824.01
[10 empty] | 342 | 681
| B&BC ABO 8-25 rohový vnější | 250/250 | 80 | 250 | 999 | 18.5 | 54 | 1296 | ks | 413.82 | 824.01
[10 empty] | 342 | 681
cena v Kč/MJ s DPH, cena v Kč/MJ bez DPH
| Systém značení: | B&BC ABO 8-25 P
|  | B&BC ABO |  | název výrobku
|  | 8-25 |  | šířka - výška obrubníku v cm
|  | P |  | vlastnosti výrobku
P = poloviční délka
|  | x |  | x= do vyprodání zásob
Doporučujeme použít přídlažbu.

## Panely
ZPEVNĚNÉ PLOCHY A KOMUNIKACE | [10 empty] | ZPEVNĚNÉ PLOCHY A KOMUNIKACE
Panely | [10 empty] | Panely
Silniční panely pro zatížení 60t a 30t | [10 empty] | Panely pro zatížení do 3t
| Značka - název | rozměry |  |  | dovolené zatížení panelů | hmotnost | počet | množství MJ na kamion 24t | MJ | cena | Značka - název | rozměry |  |  | dovolené zatížení panelů | hmotnost | počet | množství MJ na kamion 24t | MJ | cena
|  | délka | šířka | tloušťka | [7 empty] | délka | šířka | tloušťka
|  | [mm] | [mm] | [mm] | [t] | [kg/ks] | [m2/ks] |  |  |  |  | [mm] | [mm] | [mm] | [t] | [kg/ks] | [m2/ks]
| B&BC Panel silniční 150-120-15 | 1500 | 1200 | 150 | 30 | 655 | 1.8 | 36 | ks | 4591.95 | B&BC Panel 150-120-15 | 1500 | 1200 | 150 | 3 | 640 | 1.8 | 36 | ks | 3702.6
[10 empty] | 3795 | [9 empty] | 3060
| B&BC Panel silniční 300-100-15 | 3000 | 1000 | 150 | 30 | 1100 | 3 | 21 | ks | 5620.45 | B&BC Panel 300-100-15 | 3000 | 1000 | 150 | 3 | 1050 | 3 | 22 | ks | 4648.82
[10 empty] | 4645 | [9 empty] | 3842
| B&BC Panel silniční 300-120-15 | 3000 | 1200 | 150 | 30 | 1310 | 3.6 | 18 | ks | 6029.43 | B&BC Panel 300-120-15 | 3000 | 1200 | 150 | 3 | 1260 | 3.6 | 18 | ks | 4786.76
[10 empty] | 4983 | [9 empty] | 3956
| B&BC Panel silniční 300-200-15 | 3000 | 2000 | 150 | 30 | 2100 | 6 | 11 | ks | 9412.59 | B&BC Panel 300-200-15 | 3000 | 2000 | 150 | 3 | 2100 | 6 | 11 | ks | 8381.67
[10 empty] | 7779 | [9 empty] | 6927
| B&BC Panel silniční 300-120-21,5 | 3000 | 1200 | 215 | 60 | 1908 | 3.6 | 12 | ks | 6517.06 | B&BC Panel 300-120-21,5 | 3000 | 1200 | 215 | 3 | 1908 | 3.6 | 12 | ks | 5581.73
[10 empty] | 5386 | [9 empty] | 4613
| B&BC Panel silniční 300-200-21,5 | 3000 | 2000 | 215 | 60 | 2999 | 6 | 8 | ks | 11286.88 | B&BC Panel 300-200-21,5 | 3000 | 2000 | 215 | 3 | 2999 | 6 | 8 | ks | 9671.53
[10 empty] | 9328 | [9 empty] | 7993
| cena v Kč/MJ s DPH, cena v Kč/MJ bez DPH | [9 empty] | cena v Kč/MJ s DPH, cena v Kč/MJ bez DPH
| Systém zančení: | B&BC panel silniční 300-120-21,5
|  | B&BC panel silniční |  |  | název výrobku
|  | 300-120-21,5 |  |  | délka - šířka - tloušťka panelu v cm
Na zakázku nově vyrábíme panely s vyšší životností - individuální cenová nabídka.

## Stropní desky PZD Z4
POZENMÍ STAVBY
Stropní panely
Stropní desky PZD Z4
| Značka - název | rozměry |  |  | světlost | hmotnost | objem | počet | množství MJ na kamion 24t | MJ | cena
|  | délka | šířka | tloušťka
|  | [mm] | [mm] | [mm] | [mm] | [kg/ks] | [m3] | [ks/pal]
| B&BC PZD Z4 60-34-7 | 590 | 340 | 70 | 460 | 35 | 0.014 | 30 | 660 | ks | 330.33
273
| B&BC PZD Z4 75-34-7 | 740 | 340 | 70 | 610 | 44 | 0.018 | 30 | 540 | ks | 418.66
346
| B&BC PZD Z4 90-34-7 | 890 | 340 | 70 | 760 | 53 | 0.021 | 30 | 450 | ks | 431.97
357
| B&BC PZD Z4 105-34-7 | 1040 | 340 | 70 | 910 | 62 | 0.025 | 24 | 375 | ks | 591.69
489
| B&BC PZD Z4 120-34-7 | 1190 | 340 | 70 | 920 | 72 | 0.029 | 24 | 325 | ks | 682.44
564
| B&BC PZD Z4 150-34-7 | 1490 | 340 | 70 | 1220 | 90 | 0.036 | volně | 266 | ks | 701.8
580
| B&BC PZD Z4 150-29-10 | 1490 | 290 | 100 | 1220 | 107 | 0.043 | volně | 216 | ks | 811.91
671
| B&BC PZD Z4 180-29-10 | 1790 | 290 | 100 | 1520 | 130 | 0.052 | volně | 184 | ks | 759.88
628
| B&BC PZD Z4 210-29-10 | 2090 | 290 | 100 | 1720 | 165 | 0.06 | volně | 145 | ks | 896.61
741
| B&BC PZD Z4 240-29-10 | 2390 | 290 | 100 | 2110 | 173 | 0.069 | volně | 138 | ks | 1131.35
935
| B&BC PZD Z4 270-29-10 | 2690 | 290 | 100 | 2410 | 195 | 0.078 | volně | 123 | ks | 1308.01
1081
| B&BC PZD Z4 300-29-10 | 2990 | 290 | 100 | 2710 | 218 | 0.087 | volně | 110 | ks | 1586.31
1311
| B&BC PZD Z4 330-29-10 | 3290 | 290 | 100 | 3010 | 238 | 0.095 | volně | 101 | ks | 2223.98
1838
cena v Kč/MJ s DPH, cena v Kč/MJ bez DPH
Ocelová oka na panelech PZD Z4 150-34-7 nejsou určená k manipulaci!

## Základové konstrukce
POZEMNÍ STAVBY
Základové konstrukce
Tvárnice základové
| Značka - název | rozměry |  |  | hmotnost | hmotnost | počet | počet | počet | množství MJ na kamion 24t | MJ | cena
|  | délka | šířka | výška
|  | [mm] | [mm] | [mm] | [kg/pal] | [kg/ks] | [ks/m3] | [ks/m2] svislé plochy | [ks/pal]
| B&BC ZBT 15 | 500 | 150 | 250 | 1200 | 24 | 53.34 | 8 | 50 | 1000 | ks | 58.08
48
| B&BC ZBT 20 | 500 | 200 | 250 | 1040 | 26 | 40 | 8 | 40 | 920 | ks | 60.5
50
| B&BC ZBT 30 | 500 | 300 | 250 | 900 | 30 | 26.67 | 8 | 30 | 780 | ks | 75.02
62
| B&BC ZBT 40 | 500 | 400 | 250 | 660 | 33 | 20 | 8 | 20 | 620 | ks | 84.7
70
| B&BC ZBT 50 | 400 | 500 | 250 | 660 | 33 | 20 | 10 | 20 | 620 | ks | 100.43
83
cena v Kč/MJ s DPH, cena v Kč/MJ bez DPH
| Systém značení: | B&BC ZBT 15
|  | B&BC ZBT |  | název výrobku
|  | 15 |  | šířka tvarovky v cm

## Štípané tvarovky
PRVKY PRO OPLOCENÍ A ZAHRADNÍ ARCHITEKTURU
Ploty z tvarovek
Štípané tvarovky
| Značka - název | rozměry |  |  | množství | hmotnost | hmotnost | množství MJ na kamion 24t | MJ
|  | délka | šířka | výška
|  | [mm] | [mm] | [mm] | [ks/pal] | [kg/pal] | [kg/ks]
| B&BC SBT 20-40-2 | 400 | 190 | 150 | 72 | 1368 | 19 | 1224 | ks
| B&BC SBT 20-30-3 | 300 | 190 | 150 | 72 + 72 ̊ | 1404 | 14.5 | 1 224 + 1 224 ̊ | ks
| B&BC SBT 20-10-3 | 100 | 190 | 150 |  |  | 5 |  | ks
| B&BC SBT 20-38-3 | 380 | 190 | 150 | 72 | 1404 | 19.5 | 1224 | ks
[10 empty] | Značka - název | přírodní | okrová, karamel, červená | melír 3, 4 | GRANIT | přírodní | okrová, karamel, červená | melír 3, 4 | GRANIT
[11 empty] | cena za 1 ks |  |  |  | cena za 1 m2
[10 empty] | B&BC SBT 20-40-2 | 123.42 | 148.83 | 187.55 | 223.85 | 2048.772 | 2470.578 | 3113.33 | 3715.91
[11 empty] | 102 | 123 | 155 | 185 | 1693.2 | 2041.8 | 2573 | 3071
[10 empty] | B&BC SBT 20-30-3 | 123.42 | 169.4 | 188.76 | 232.32 | - | - | - | -
[11 empty] | 102 | 140 | 156 | 192 | - | - | - | -
[10 empty] | B&BC SBT 20-10-3 | 70.18 | 91.96 | 99.22 | 117.37 | - | - | - | -
[11 empty] | 58 | 76 | 82 | 97 | - | - | - | -
[10 empty] | B&BC SBT 20-38-3 | 197.23 | 231.11 | 235.95 | 284.35 | - | - | - | -
[11 empty] | 163 | 191 | 195 | 235 | - | - | - | -
cena v Kč/MJ s DPH, cena v Kč/MJ bez DPH
[10 empty] | Systém značení: | B&BC SBT 20-40-2
[11 empty] | B&BC SBT |  | název výrobku
SBT = štípaná betonová tvarovka
[11 empty] | 20-40-2 |  | šířka - délka v cm - počet štípaných stran tvarovky
̊ = tvarovky B&BC SBT 20-10-3 a B&BC SBT 20-30-3 jsou baleny společně na paletě v poměru 1:1

## Hladké tvarovky
PRVKY PRO OPLOCENÍ A ZAHRADNÍ ARCHITEKTURU
Ploty z tvarovek
Hladké tvarovky
| Značka - název | rozměry |  |  | množství | hmotnost | hmotnost | množství MJ na kamion 24t | MJ
|  | délka | šířka | výška
|  | [mm] | [mm] | [mm] | [ks/pal] | [kg/pal] | [kg/ks]
| B&BC HBT 20-40 PR | 400 | 200 | 150 | 72 | 972 | 13.5 | 1728 | ks
| B&BC HBT 20-40 K | 400 | 200 | 150 | 48 + 48* | 1032 | 13.5 | 1104 | ks
| B&BC HBT 20-20 KP | 200 | 200 | 150 |  |  | 8 |  | ks
| B&BC HBT 20-40 SL | 400 | 200 | 150 | 72 | 1008 | 14 | 1656 | ks
[10 empty] | Značka - název | přírodní | okrová, karamel, červená | přírodní | okrová, karamel, červená
[11 empty] | cena za 1 ks |  | cena za 1 m2
[10 empty] | B&BC HBT 20-40 PR | 99.22 | 133.1 | 1647.052 | 2209.46
[11 empty] | 82 | 110 | 1361.2 | 1826
[10 empty] | B&BC HBT 20-40 K | 99.22 | 133.1 | - | -
[11 empty] | 82 | 110 | - | -
[10 empty] | B&BC HBT 20-20 KP | 99.22 | 133.1 | - | -
[11 empty] | 82 | 110 | - | -
[10 empty] | B&BC HBT 20-40 SL | 110.11 | 141.57 | - | -
[11 empty] | 91 | 117 | - | -
cena v Kč/MJ s DPH, cena v Kč/MJ bez DPH
[10 empty] | Systém značení: | B&BC HBT 20-40 PR
[11 empty] | B&BC HBT |  | název výrobku
HBT = hladká betonová tvarovka
[11 empty] | 20-40 |  | šířka - délka tvarovky v cm
[11 empty] | PR |  | vlastnosti výrobky
PR = průběžná, K = koncová, KP = koncová půlka, SL = sloupová
* = tvarovka krajová B&BC HBT 40-20 K a B&BC HBT 20-20 KP jsou baleny na paletě společně v poměru 1:1

## Stříšky pro oplocení
PRVKY PRO OPLOCENÍ A ZAHRADNÍ ARCHITEKTURU
Ploty z tvarovek
Stříšky pro oplocení
| Značka - název | rozměry |  |  | množství | hmotnost | hmotnost | množství MJ na kamion 24t | MJ
|  | délka | šířka | výška
|  | [mm] | [mm] | [mm] | [ks/pal] | [kg/pal] | [kg/ks]
| B&BC Stříška PSS 30-20 | 200 | 300 | 56 | 168 | 1109 | 6.6 | 3528 | ks
| B&BC Stříška SHS 50-50 | 500 | 500 | 55 | 30 | 885 | 29.5 | 810 | ks
| B&BC Stříška SHH 50-50 | 500 | 500 | 55 | 30 | 885 | 29.5 | 810 | ks
| B&BC Stříška PSH 30-20 R | 200 | 300 | 60 | 96 | 768 | 8 | 2880 | ks
[10 empty] | Značka - název | přírodní | okrová, karamel, červená | melír 3, 4 | GRANIT
[10 empty] | B&BC Stříška PSS 30-20 | 113.74 | 141.57 | 151.25 | 164.56
[11 empty] | 94 | 117 | 125 | 136
[10 empty] | B&BC Stříška SHS 50-50 | 689.7 | 872.41 | 908.71 | 1295.91
[11 empty] | 570 | 721 | 751 | 1071
[10 empty] | B&BC Stříška SHH 50-50 | 395.67 | 457.38 | 465.85 | 663.08
[11 empty] | 327 | 378 | 385 | 548
[10 empty] | B&BC Stříška PSH 30-20 R | 113.74 | 128.26 | - | -
[11 empty] | 94 | 106 | - | -
cena v Kč/MJ s DPH, cena v Kč/MJ bez DPH
[10 empty] | Systém značení: | B&BC Stříška PSS 30-20 R
[11 empty] | B&BC Stříška PSS |  | název výrobku
PSS = plotová stříška štípaná
PSH = plotová stříška hladká
SHH = sloupová hlavice hladká
SHS = sloupová hlavice štípaná
[11 empty] | 30-20 |  | šířka - délka stříšky v cm
[11 empty] | R |  | vlastnosti výrobku
R = rovná stříška

## Sloupky a plotové panely
PRVKY PRO OPLOCENÍ A ZAHRADNÍ ARCHITEKTURU | [9 empty] | PRVKY PRO OPLOCENÍ A ZAHRADNÍ ARCHITEKTURU
Ploty panelové a podhrabové desky | [9 empty] | Ploty panelové a podhrabové desky
Sloupky pro plotové panely | [9 empty] | Plotové panely
| Značka - název | rozměry |  |  | množství | hmotnost | množství MJ na kamion 24t | MJ | cena | Značka - název | rozměry |  |  | množství | hmotnost | množství MJ na kamion 24t | MJ | cena
|  | výška | šířka | tloušťka | [6 empty] | délka | výška | tloušťka
|  | [mm] | [mm] | [mm] | [ks/pal] | [kg/ks] |  |  |  |  | [mm] | [mm] | [mm] | [ks/pal] | [kg/ks]
| B&BC Sloupek PS 400-25 | 4000 | 250 | 290 | volně | 505 | 47 | ks | 8690.22 | B&BC Panel PP 343-262 | 3430 | 2620 | 100 | volně | 2250 | 10 | ks | 13112.77
[9 empty] | 7182 | [8 empty] | 10837
| B&BC Sloupek PS 450-25 | 4500 | 250 | 290 | volně | 570 | 42 | ks | 9064.11 | B&BC Panel PP 343-70 | 3430 | 700 | 100 | volně | 605 | 16 | ks | 8260.67
[9 empty] | 7491 | [8 empty] | 6827
| cena v Kč/MJ s DPH, cena v Kč/MJ bez DPH | [8 empty] | cena v Kč/MJ s DPH, cena v Kč/MJ bez DPH
| Systém značení: | B&BC Sloupek PS 400-25 | [7 empty] | Systém značení: | B&BC Panel PP 343-262
|  | B&BC Sloupek PS |  |  | název výrobku | [5 empty] | B&BC Panel PP |  |  | název výrobku
[5 empty] | PS = plotový sloupek | [8 empty] | PP = panel plotový
|  | 400-25 |  |  | délka - šířka sloupku v cm | [5 empty] | 343-262 |  |  | délka - výška panelu v cm

## Podhrabové desky
PRVKY PRO OPLOCENÍ A ZAHRADNÍ ARCHITEKTURU
Ploty panelové a podhrabové desky
Podhrabové desky
| Značka - název | rozměry |  |  | množství | hmotnost | množství MJ na kamion 24t | MJ | cena
|  | délka | výška | tloušťka
|  | [mm] | [mm] | [mm] | [ks/pal] | [kg/ks]
| B&BC Deska POD 295-20 | 2950 | 200 | 50 | 10 | 75 | 120 | ks | 712.69
589
| B&BC Deska POD 295-30 | 2950 | 300 | 50 | 10 | 103 | 120 | ks | 826.43
683
| B&BC Deska POD 250-20 | 2500 | 200 | 50 | 10 | 60 | 120 | ks | 678.81
561
| B&BC Deska POD 250-30 | 2500 | 300 | 50 | 10 | 88 | 120 | ks | 787.71
651
| B&BC Deska POD 245-20 | 2450 | 200 | 50 | 10 | 58 | 120 | ks | 675.18
558
| B&BC Deska POD 245-30 | 2450 | 300 | 50 | 10 | 85 | 120 | ks | 779.24
644
cena v Kč/MJ s DPH, cena v Kč/MJ bez DPH
| Systém značení: | B&BC Deska POD 295-20
|  | B&BC Deska POD |  |  | název výrobku
POD = podhrabová deska
|  | 295-20 |  |  | délka - výška desky v cm

## Palisády a blok
PRVKY PRO OPLOCENÍ A ZAHRADNÍ ARCHITEKTURU
Zahradní architektura
Palisády a blok
| Značka - název | rozměry |  |  | množství | hmotnost | hmotnost | množství MJ na kamion 24t | MJ
|  | délka | šířka | výška
|  | [mm] | [mm] | [mm] | [ks/pal] | [kg/pal] | [kg/ks]
| B&BC Palisáda 12-12-40 H | 120 | 120 | 400 | 48 | 528 | 11 | 1440 | ks
| B&BC Palisáda 12-8-40 S | 80/120 | 120 | 400 | 72 | 778 | 10.8 | 2160 | ks
| B&BC Blok 85-50-15 | 850 | 500 | 150 | 10 | 1500 | 150 | 160 | ks
[10 empty] | Značka - název | přírodní | karamel, červená | bílá, žlutá melír 3, 4 | GRANIT
[10 empty] | B&BC Palisáda 12-12-40 H | 68.97 | 85.91 | 116.16 | -
[11 empty] | 57 | 71 | 96 | -
[10 empty] | B&BC Palisáda 12-8-40 S | 95.59 | 175.45 | 199.65 | 221.43
[11 empty] | 79 | 145 | 165 | 183
[10 empty] | B&BC Blok 85-50-15 | 571.12 | - | - | -
[11 empty] | 472 | - | - | -
cena v Kč/MJ s DPH, cena v Kč/MJ bez DPH
[10 empty] | Systém značení: | B&BC Palisáda 12-12-40 H
[11 empty] | B&BC Palisáda |  | název výrobku
[11 empty] | 12-12-40 |  | délka - šířka - výška palisády v cm
[11 empty] | H |  | vlastnosti výrobku
H = hladká palisáda, S = štípaná palisáda

## Opěrné bloky a svahovky
PRVKY PRO OPĚRNÉ STĚNY A SVAHY
Prvky pro opěrné stěny a svahy
Opěrné bloky
| Značka - název | rozměry |  |  | množství | hmotnost | množství MJ na kamion 24t | MJ | cena
|  | délka | šířka | výška
|  | [mm] | [mm] | [mm] | [ks/pal] | [kg/ks]
| B&BC Opěrný blok | 1600 | 800 | 400 | volně | 1200 | 20 | ks | 3292.41
2721
| B&BC Opěrný blok 1/2 | 800 | 800 | 400 | volně | 600 | 40 | ks | 2297.79
1899
| B&BC Opěrný blok 3/4 | 1200 | 800 | 400 | volně | 900 | 24 | ks | 2850.76
2356
| B&BC Opěrný blok střecha | 1600 | 920 | 370 | 1 | 933 | 16 | ks | 2983.86
2466
| cena v Kč/MJ s DPH, cena v Kč/MJ bez DPH | [8 empty] | PRVKY PRO OPĚRNÉ STĚNY A SVAHY
Prvky pro opěrné stěny a svahy
| Ceny jsou uvedené pro opěrné bloky v přírodní barvě. | [8 empty] | Svahovky
Manipulace s opěrnými bloky je pomocí lanových háků.
| Na základní stavby s opěrnými bloky je vypracován statický výpočet, který je možno dodat na vyžádání. | [8 empty] | Značka - název | rozměry |  |  | množství | hmotnost | hmotnost | počet | množství MJ na kamion 24t | MJ
[11 empty] | délka | šířka | výška
[11 empty] | [mm] | [mm] | [mm] | [ks/pal] | [kg/pal] | [kg/ks] | [ks/m2]
[10 empty] | B&BC Svahovka Luna | 500 | 425 | 300 | 12 | 588 | 49 | 9.35 | 360 | ks
[10 empty] | B&BC Svahovka Orion | 500 | 350 | 300 | 12 | 576 | 48 | 9.35 | 360 | ks
[20 empty] | Značka - název | přírodní | okrová, karamel, červená
[20 empty] | B&BC Svahovka Luna | 192.39 | 262.57
[21 empty] | 159 | 217
[20 empty] | B&BC Svahovka Orion | 192.39 | 262.57
[21 empty] | 159 | 217
cena v Kč/MJ s DPH, cena v Kč/MJ bez DPH

## Kořenové obruby
PRVKY PRO OPĚRNÉ STĚNY A SVAHY
Ostatní výrobky a doplňky
Kořené obruby
| Značka - název | rozměry |  |  | množství | hmotnost | množství MJ na kamion 24t | MJ | cena
|  | vnitřní Ø | vnější Ø | výška
|  | [mm] | [mm] | [mm] | [ks/pal] | [kg/ks]
| B&BC Kruhová obruba x 180-230-41 | 1800 | 2300 | 410 | volně | 967 | 15 | ks | 10808.93
8933
| B&BC Kořenová obruba x 175-199-80 | 1750/3010 | 1990/3250 | 800 | volně | 3400 | 3 | ks | 38000.05
31405
| B&BC Nástavec obruby 165-202-28* x | 1650 | 2020 | 280 | volně | 540 | 18 | ks | 9922
8200
| cena v Kč/MJ s DPH, cena v Kč/MJ bez DPH | [8 empty] | PRVKY PRO OPĚRNÉ STĚNY A SVAHY
Ostatní výrobky a doplňky
| Systém značení: | * = na nástavec kořenové obruby nelze osadit mříž | [7 empty] | Kořenové obruby - doplňky
|  | x |  | x= do vyprodání zásob
[10 empty] | Značka - název ZBOŽÍ | rozměry |  |  | množství | hmotnost | množství MJ na kamion 24t | MJ | cena
[11 empty] | vnitřní Ø | vnější Ø | výška
[11 empty] | [mm] | [mm] | [mm] | [ks/pal] | [kg/ks]
[10 empty] | Mříž na kořenovou obrubu | - | 2000 | - | 1 | 298 | 30 | ks | nabídkou
[10 empty] | Rám mříže na kořenovou obrubu ̊ | - | 2000 | - | volně | 66 | 30 | ks | nabídkou
[10 empty] | Ochranný koš kmene stromu | 380/500 | 800 | 1800 | volně | 20 | 60 | ks | nabídkou
cena v Kč/MJ s DPH, cena v Kč/MJ bez DPH
[10 empty] | Systém značení: | ̊= tvoří komplet, nelze osadit samostatně

## Trám. a lan. oplocení+napajedla
PRVKY PRO ZEMĚDĚLCE
Ostatní výrobky a doplňky
Trámcové a lanové oplocení
| Značka - název | rozměry |  |  | množství | hmotnost | množství MJ na kamion 24t | MJ | cena
|  | délka | šířka | výška
|  | [mm] | [mm] | [mm] | [ks/pal] | [kg/ks]
| B&BC Sloupek ohradníkový lanový 210-12 | 120 | 120 | 2210 | volně | 75 | 320 | ks | nabídkou
| B&BC Sloupek ohradníkový trámkový 220-20 | 200 | 200 | 2210 | volně | 185 | 129 | ks | nabídkou
| B&BC Trámek ohradníkový 250-15-6 | 2570 | 50 | 150 | volně | 54 | 352 | ks | nabídkou
cena v Kč/MJ s DPH, cena v Kč/MJ bez DPH
PRVKY PRO ZEMĚDĚLCE
Ostatní výrobky a doplňky
Napajedla pro zvířata
[10 empty] | Značka - název | rozměry | [5 empty] | hmotnost | objem | množství MJ na kamion 24t | MJ | cena
[11 empty] | vnitřní Ø | vnější Ø | tl. stěny | tl. dna | výška vnitřní | výška vnější
[11 empty] | [mm] | [mm] | [mm] | [mm] | [mm] | [mm] | [kg/ks] | [m3]
[10 empty] | B&BC Napajedlo pro zvířata 2,5 m3 | 2200 | 2520 | 160 | 160 | 700 | 860 | 4245 | 2.7 | 4 | ks | 38052.08
31448
[10 empty] | B&BC Napajedlo pro zvířata 3,5 m3 | 2500 | 2820 | 160 | 160 | 700 | 860 | 5175 | 3.4 | 4 | ks | 42562.96
35176
[10 empty] | B&BC Napajedlo pro zvířata 5 m3 | 3000 | 3320 | 160 | 200 | 700 | 900 | 7590 | 5 | 4 | ks | 51235.03
42343
cena v Kč/MJ s DPH, cena v Kč/MJ bez DPH

## Základní rovné díly
ŠTĚRBINOVÉ ŽLABY
Štěrbinové žlaby SZ I
Základní rovné díly
| Značka - název | rozměry |  |  | množství | hmotnost | třída zatížení | množství MJ na kamion 24t | MJ | cena
|  | délka | šířka | výška
|  | [mm] | [mm] | [mm] | [ks/pal] | [kg/ks]
| B&BC SZ I základní, průběžná štěrbina 20/30, D400 | 3995 | 400 | 500 | volně | 1400 | D400 | 17 | ks | 12735.25
10525
| B&BC SZ I základní, přerušovaná štěrbina 20/30, D400 | 3995 | 400 | 500 | volně | 1410 | D400 | 17 | ks | 13115.19
10839
cena v Kč/MJ s DPH, cena v Kč/MJ bez DPH
Štěrbinové žlaby vyrábíme také v zatížení E600 a F900.
Základní díly rovné a s obrubníkem jsme schopni vyrobit i jako kusy zkrácené.
Podrobnější informace včetně technického katalogu najdete na www.babc.cz.

## Základní rovné díly s obrubou
ŠTĚRBINOVÉ ŽLABY
Štěrbinové žlaby SZ I
Základní rovné díly s obrubou
| Značka - název | rozměry |  |  | množství | hmotnost | třída zatížení | množství MJ na kamion 24t | MJ | cena
|  | délka | šířka | výška
|  | [mm] | [mm] | [mm] | [ks/pal] | [kg/ks]
| B&BC SZ I základní, průběžná štěrbina 20/30 ABO 7 (L/P), D400 | 3995 | 400 | 570 | volně | 1530 | D400 | 15 | ks | 13329.36
11016
| B&BC SZ I základní, přerušovaná štěrbina 20/30 ABO 7 (L/P), D400 | 3995 | 400 | 570 | volně | 1540 | D400 | 15 | ks | 13721.4
11340
| B&BC SZ I základní, průběžná štěrbina 20/30 ABO 12 (L/P), D400 | 3995 | 400 | 620 | volně | 1610 | D400 | 14 | ks | 13484.24
11144
| B&BC SZ I základní, přerušovaná štěrbina 20/30 ABO 12 (L/P), D400 | 3995 | 400 | 620 | volně | 1620 | D400 | 14 | ks | 13876.28
11468
| B&BC SZ I základní, průběžná štěrbina 20/30 ABO 15 (L/P), D400 | 3995 | 400 | 650 | volně | 1660 | D400 | 14 | ks | 13584.67
11227
| B&BC SZ I základní, přerušovaná štěrbina 20/30 ABO 15 (L/P), D400 | 3995 | 400 | 650 | volně | 1670 | D400 | 14 | ks | 13974.29
11549
| B&BC SZ I základní, průběžná štěrbina 20/30 ABO 18 (L/P), D400 | 3995 | 400 | 680 | volně | 1700 | D400 | 14 | ks | nabídkou
| B&BC SZ I základní, přerušovaná štěrbina 20/30 ABO 18 (L/P), D400 | 3995 | 400 | 680 | volně | 1710 | D400 | 14 | ks | nabídkou
cena v Kč/MJ s DPH, cena v Kč/MJ bez DPH
| Systém značení: | B&BC SZ I základní, průběžná šterbina 20/30 ABO18 (L/P), D400
|  | B&BC SZ I základní, průběžná šterbina |  |  |  |  | název výrobku
|  | 20/30 |  |  |  |  | šířka/výška vnitřního průtočného profilu v cm
|  | ABO18 (L/P) |  |  |  |  | vlastnosti výrobku
ABO18 = výška obrubníku v cm
(L/P) = levá a pravá varianta obrubníku
Ke žlabům s obrubníkem nabízíme náběhové kusy.

## Základní spádové díly
ŠTERBINOVÉ ŽLABY
Štěrbinové žlaby SZ I
Základní spádové díly
| Značka - název | rozměry |  |  | množství | hmotnost | třída zatížení | množství MJ na kamion 24t | MJ | cena
|  | délka | šířka | výška
|  | [mm] | [mm] | [mm] | [ks/pal] | [kg/ks]
| B&BC SZ I základní, průběžná štěrbina 20/28-30, D400 | 3995 | 400 | 500 | volně | 1420 | D400 | 16 | ks | 13118.82
10842
| B&BC SZ I základní, průběžná štěrbina 20/26-28, D400 | 3995 | 400 | 500 | volně | 1460 | D400 | 16 | ks | 13118.82
10842
| B&BC SZ I základní, průběžná štěrbina 20/24-26, D400 | 3995 | 400 | 500 | volně | 1500 | D400 | 16 | ks | 13118.82
10842
| B&BC SZ I základní, průběžná štěrbina 20/22-24, D400 | 3995 | 400 | 500 | volně | 1540 | D400 | 15 | ks | 13118.82
10842
| B&BC SZ I základní, průběžná štěrbina 20/20-22, D400 | 3995 | 400 | 500 | volně | 1580 | D400 | 15 | ks | 13118.82
10842
| B&BC SZ I základní, přerušovaná štěrbina 20/28-30, D400 | 3995 | 400 | 500 | volně | 1430 | D400 | 16 | ks | 13479.4
11140
| B&BC SZ I základní, přerušovaná štěrbina 20/26-28, D400 | 3995 | 400 | 500 | volně | 1470 | D400 | 16 | ks | 13479.4
11140
| B&BC SZ I základní, přerušovaná štěrbina 20/24-26, D400 | 3995 | 400 | 500 | volně | 1510 | D400 | 15 | ks | 13479.4
11140
| B&BC SZ I základní, přerušovaná štěrbina 20/22-24, D400 | 3995 | 400 | 500 | volně | 1550 | D400 | 15 | ks | 13479.4
11140
| B&BC SZ I základní, přerušovaná štěrbina 20/20-22, D400 | 3995 | 400 | 500 | volně | 1590 | D400 | 15 | ks | 13479.4
11140
| B&BC SZ I základní, přerušovaná štěrbina 20/28-28, D400 | 3995 | 400 | 500 | volně | 1430 | D400 | 16 | ks | nabídkou
| B&BC SZ I základní, přerušovaná štěrbina 20/26-26, D400 | 3995 | 400 | 500 | volně | 1470 | D400 | 16 | ks | nabídkou
| B&BC SZ I základní, přerušovaná štěrbina 20/24-24, D400 | 3995 | 400 | 500 | volně | 1510 | D400 | 16 | ks | nabídkou
| B&BC SZ I základní, přerušovaná štěrbina 20/22-22, D400 | 3995 | 400 | 500 | volně | 1550 | D400 | 16 | ks | nabídkou
cena v Kč/MJ s DPH, cena v Kč/MJ bez DPH
| Systém značení: | B&BC SZ I základní, průběžná šterbina 20/28-30, D400
|  | B&BC SZ I základní, průběžná šterbina |  |  |  |  | název výrobku
|  | 20/28-30 |  |  |  |  | šířka/výška vnitřního průtočného profilu v cm
Štěrbinové žlaby vyrábíme také v zatížení E600 a F900.
Podrobnější informace včetně technického katalogu najdete na www.babc.cz.

## Z. spád. díly s obrubou ABO7
ŠTĚRBINOVÉ ŽLABY
Štěrbinové žlaby SZ I
Základní spádové díly s obrubou ABO7
| Značka - název | rozměry |  |  | množství | hmotnost | třída zatížení | množství MJ na kamion 24t | MJ | cena
|  | délka | šířka | výška
|  | [mm] | [mm] | [mm] | [ks/pal] | [kg/ks]
| B&BC SZ I základní, průběžná štěrbina 20/28-30 ABO7 (L/P), D400 | 3995 | 400 | 570 | volně | 1550 | D400 | 15 | ks | 13726.24
11344
| B&BC SZ I základní, průběžná štěrbina 20/26-28 ABO7 (L/P), D400 | 3995 | 400 | 570 | volně | 1590 | D400 | 15 | ks | 13726.24
11344
| B&BC SZ I základní, průběžná štěrbina 20/24-26 ABO7 (L/P), D400 | 3995 | 400 | 570 | volně | 1630 | D400 | 14 | ks | 13726.24
11344
| B&BC SZ I základní, průběžná štěrbina 20/22-24 ABO7 (L/P), D400 | 3995 | 400 | 570 | volně | 1670 | D400 | 14 | ks | 13726.24
11344
| B&BC SZ I základní, průběžná štěrbina 20/20-22 ABO7 (L/P), D400 | 3995 | 400 | 570 | volně | 1710 | D400 | 14 | ks | 13726.24
11344
| SZ I základní, přerušovaná štěrbina 20/28-30 ABO7 (L/P), D400 | 3995 | 400 | 570 | volně | 1560 | D400 | 15 | ks | 14094.08
11648
| SZ I základní, přerušovaná štěrbina 20/26-28 ABO7 (L/P), D400 | 3995 | 400 | 570 | volně | 1600 | D400 | 15 | ks | 14094.08
11648
| B&BC SZ I základní, přerušovaná štěrbina 20/24-26 ABO7 (L/P), D400 | 3995 | 400 | 570 | volně | 1640 | D400 | 14 | ks | 14094.08
11648
| B&BC SZ I základní, přerušovaná štěrbina 20/22-24 ABO7 (L/P), D400 | 3995 | 400 | 570 | volně | 1680 | D400 | 14 | ks | 14094.08
11648
| B&BC SZ I základní, přerušovaná štěrbina 20/20-22 ABO7 (L/P), D400 | 3995 | 400 | 570 | volně | 1720 | D400 | 14 | ks | 14094.08
11648
cena v Kč/MJ s DPH, cena v Kč/MJ bez DPH
| Systém značení: | B&BC SZ I základní, přerušovaná šterbina 20/28-30 ABO7 (L/P), D400
|  | B&BC SZ I základní, přerušovaná šterbina |  |  |  |  | název výrobku
|  | 20/28-30 |  |  |  |  | šířka/výška vnitřního průtočného profilu v cm
|  | ABO7 (L/P) |  |  |  |  | vlastnosti výrobku
ABO7 = výška obrubníku v cm
(L/P) = levá a pravá varianta obrubníku
Štěrbinové žlaby vyrábíme také v zatížení E600 a F900.
Ke žlabům s obrubníkem nabízíme náběhové kusy ze str. 53.
Základní díly rovné a s obrubníkem jsme schopni vyrobit i jako kusy zkrácené.

## Z. spád. díly s obrubou ABO12
ŠTĚRBINOVÉ ŽLABY
Štěrbinové žlaby SZ I
Základní spádové díly s obrubou ABO12
| Značka - název | rozměry |  |  | množství | hmotnost | třída zatížení | množství MJ na kamion 24t | MJ | cena
|  | délka | šířka | výška
|  | [mm] | [mm] | [mm] | [ks/pal] | [kg/ks]
| B&BC SZ I základní, průběžná štěrbina 20/28-30 ABO12 (L/P), D400 | 3995 | 400 | 620 | volně | 1630 | D400 | 14 | ks | 13883.54
11474
| B&BC SZ I základní, průběžná štěrbina 20/26-28 ABO12 (L/P), D400 | 3995 | 400 | 620 | volně | 1670 | D400 | 14 | ks | 13883.54
11474
| B&BC SZ I základní, průběžná štěrbina 20/24-26 ABO12 (L/P), D400 | 3995 | 400 | 620 | volně | 1710 | D400 | 14 | ks | 13883.54
11474
| B&BC SZ I základní, průběžná štěrbina 20/22-24 ABO12 (L/P), D400 | 3995 | 400 | 620 | volně | 1750 | D400 | 13 | ks | 13883.54
11474
| B&BC SZ I základní, průběžná štěrbina 20/20-22 ABO12 (L/P), D400 | 3995 | 400 | 620 | volně | 1790 | D400 | 13 | ks | 13883.54
11474
| B&BC SZ I základní, přerušovaná štěrbina 20/28-30 ABO12 (L/P), D400 | 3995 | 400 | 620 | volně | 1640 | D400 | 14 | ks | 14246.54
11774
| B&BC SZ I základní, přerušovaná štěrbina 20/26-28 ABO12 (L/P), D400 | 3995 | 400 | 620 | volně | 1680 | D400 | 14 | ks | 14246.54
11774
| B&BC SZ I základní, přerušovaná štěrbina 20/24-26 ABO12 (L/P), D400 | 3995 | 400 | 620 | volně | 1720 | D400 | 14 | ks | 14246.54
11774
| B&BC SZ I základní, přerušovaná štěrbina 20/22-24 ABO12 (L/P), D400 | 3995 | 400 | 620 | volně | 1760 | D400 | 13 | ks | 14246.54
11774
| B&BC SZ I základní, přerušovaná štěrbina 20/20-22 ABO12 (L/P), D400 | 3995 | 400 | 620 | volně | 1800 | D400 | 13 | ks | 14246.54
11774
cena v Kč/MJ s DPH, cena v Kč/MJ bez DPH
Štěrbinové žlaby vyrábíme také v zatížení E600 a F900.
Základní díly rovné a s obrubníkem jsme schopni vyrobit i jako kusy zkrácené.
Ke žlabům s obrubníkem nabízíme náběhové kusy ze str. 53.
Podrobnější informace včetně technického katalogu najdete na www.babc.cz.

## Z. spád. díly s obrubou ABO15
ŠTĚRBINOVÉ ŽLABY
Štěrbinové žlaby SZ I
Základní spádové díly s obrubou ABO15
| Značka - název | rozměry |  |  | množství | hmotnost | třída zatížení | množství MJ na kamion 24t | MJ | cena
|  | délka | šířka | výška
|  | [mm] | [mm] | [mm] | [ks/pal] | [kg/ks]
| B&BC SZ I základní, průběžná štěrbina 20/28-30 ABO15 (L/P), D400 | 3995 | 400 | 650 | volně | 1690 | D400 | 14 | ks | 13976.71
11551
| B&BC SZ I základní, průběžná štěrbina 20/26-28 ABO15 (L/P), D400 | 3995 | 400 | 650 | volně | 1730 | D400 | 14 | ks | 13976.71
11551
| B&BC SZ I základní, průběžná štěrbina 20/24-26 ABO15 (L/P), D400 | 3995 | 400 | 650 | volně | 1770 | D400 | 13 | ks | 13976.71
11551
| B&BC SZ I základní, průběžná štěrbina 20/22-24 ABO15 (L/P), D400 | 3995 | 400 | 650 | volně | 1810 | D400 | 13 | ks | 13976.71
11551
| B&BC SZ I základní, průběžná štěrbina 20/20-22 ABO15 (L/P), D400 | 3995 | 400 | 650 | volně | 1850 | D400 | 13 | ks | 13976.71
11551
| B&BC SZ I základní, přerušovaná štěrbina 20/28-30 ABO15 (L/P), D400 | 3995 | 400 | 650 | volně | 1690 | D400 | 14 | ks | 14348.18
11858
| B&BC SZ I základní, přerušovaná štěrbina 20/26-28 ABO15 (L/P), D400 | 3995 | 400 | 650 | volně | 1730 | D400 | 13 | ks | 14348.18
11858
| B&BC SZ I základní, přerušovaná štěrbina 20/24-26 ABO15 (L/P), D400 | 3995 | 400 | 650 | volně | 1770 | D400 | 13 | ks | 14348.18
11858
| B&BC SZ I základní, přerušovaná štěrbina 20/22-24 ABO15 (L/P), D400 | 399 | 400 | 650 | volně | 1810 | D400 | 13 | ks | 14348.18
11858
| B&BC SZ I základní, přerušovaná štěrbina 20/20-22 ABO15 (L/P), D400 | 3995 | 400 | 650 | volně | 1850 | D400 | 13 | ks | 14348.18
11858
cena v Kč/MJ s DPH, cena v Kč/MJ bez DPH
Štěrbinové žlaby vyrábíme také v zatížení E600 a F900.
Základní díly rovné a s obrubníkem jsme schopni vyrobit i jako kusy zkrácené.
Ke žlabům s obrubníkem nabízíme náběhové kusy ze str. 53.
Podrobnější informace včetně technického katalogu najdete na www.babc.cz.

## Z. spád. díly s obrubou ABO18
ŠTĚRBINOVÉ ŽLABY
Štěrbinové žlaby SZ I
Základní spádové díly s obrubou ABO18
| Značka - název | rozměry |  |  | množství | hmotnost | třída zatížení | množství MJ na kamion 24t | MJ | cena
|  | délka | šířka | výška
|  | [mm] | [mm] | [mm] | [ks/pal] | [kg/ks]
| B&BC SZ I základní, průběžná štěrbina 20/28-30 ABO18 (L/P), D400 | 3995 | 400 | 680 | volně | 1730 | D400 | 13 | ks | nabídkou
| B&BC SZ I základní, průběžná štěrbina 20/26-28 ABO18 (L/P), D400 | 3995 | 400 | 680 | volně | 1770 | D400 | 13 | ks | nabídkou
| B&BC SZ I základní, průběžná štěrbina 20/24-26 ABO18 (L/P), D400 | 3995 | 400 | 680 | volně | 1810 | D400 | 13 | ks | nabídkou
| B&BC SZ I základní, průběžná štěrbina 20/22-24 ABO18 (L/P), D400 | 3995 | 400 | 680 | volně | 1850 | D400 | 13 | ks | nabídkou
| B&BC SZ I základní, průběžná štěrbina 20/20-22 ABO18 (L/P), D400 | 3995 | 400 | 680 | volně | 1890 | D400 | 12 | ks | nabídkou
| B&BC SZ I základní, přerušovaná štěrbina 20/28-30 ABO18 (L/P), D400 | 3995 | 400 | 680 | volně | 1740 | D400 | 13 | ks | nabídkou
| B&BC SZ I základní, přerušovaná štěrbina 20/26-28 ABO18 (L/P), D400 | 3995 | 400 | 680 | volně | 1780 | D400 | 13 | ks | nabídkou
| B&BC SZ I základní, přerušovaná štěrbina 20/24-26 ABO18 (L/P), D400 | 3995 | 400 | 680 | volně | 1820 | D400 | 13 | ks | nabídkou
| B&BC SZ I základní, přerušovaná štěrbina 20/22-24 ABO18 (L/P), D400 | 3995 | 400 | 680 | volně | 1860 | D400 | 13 | ks | nabídkou
| B&BC SZ I základní, přerušovaná štěrbina 20/20-22 ABO18 (L/P), D400 | 3995 | 400 | 680 | volně | 1900 | D400 | 12 | ks | nabídkou
cena v Kč/MJ s DPH, cena v Kč/MJ bez DPH
Štěrbinové žlaby vyrábíme také v zatížení E600 a F900.
Základní díly rovné a s obrubníkem jsme schopni vyrobit i jako kusy zkrácené.
Ke žlabům s obrubníkem nabízíme náběhové kusy ze str. 53.
Podrobnější informace včetně technického katalogu najdete na www.babc.cz.

## Spec. díly - výtokové kusy HD
ŠTĚRBINOVÉ ŽLABY
Štěrbinové žlaby SZ I
Speciální díly - výtokové kusy HD
| Značka - název | rozměry |  |  | množství | hmotnost | třída zatížení | množství MJ na kamion 24t | MJ
|  | délka | šířka | výška
|  | [mm] | [mm] | [mm] | [ks/pal] | [kg/ks]
| B&BC SZ I výtokový, HD 20/30, D400 | 990 | 400 | 500 | 2 | 240 | D400 | 32 | ks
| B&BC SZ I výtokový, HD 20/30, ABO7 (L/P), D400 | 990 | 400 | 570 | 2 | 360 | D400 | 32 | ks
| B&BC SZ I výtokový, HD 20/30, ABO12 (L/P), D400 | 990 | 400 | 620 | 2 | 370 | D400 | 32 | ks
| B&BC SZ I výtokový, HD 20/30, ABO15 (L/P), D400 | 990 | 400 | 650 | 2 | 380 | D400 | 32 | ks
| B&BC SZ I výtokový, HD 20/30, ABO18 (L/P), D400 | 990 | 400 | 680 | 2 | 385 | D400 | 32 | ks
[10 empty] | Značka - název | litinová mříž | litinový poklop | plastová mříž | plastový poklop
[10 empty] | B&BC SZ I výtokový, HD 20/30, D400 | 15215.75 | 15354.9 | 17083.99 | 17460.3
[11 empty] | 12575 | 12690 | 14119 | 14430
[10 empty] | B&BC SZ I výtokový, HD 20/30, ABO7 (L/P), D400 | nabídkou | nabídkou | nabídkou | nabídkou
[10 empty] | B&BC SZ I výtokový, HD 20/30, ABO12 (L/P), D400 | nabídkou | nabídkou | nabídkou | nabídkou
[10 empty] | B&BC SZ I výtokový, HD 20/30, ABO15 (L/P), D400 | nabídkou | nabídkou | nabídkou | nabídkou
[10 empty] | B&BC SZ I výtokový, HD 20/30, ABO18 (L/P), D400 | nabídkou | nabídkou | nabídkou | nabídkou
cena v Kč/MJ s DPH, cena v Kč/MJ bez DPH
[10 empty] | Systém značení: | B&BC SZ I výtokový, HD 20/30 ABO7 (L/P), D400
[11 empty] | B&BC SZ I výtokový |  | název výrobku
[11 empty] | 20/30 |  | šířka/výška vnitřního průtočného profilu v cm
[11 empty] | HD, ABO7 (L/P) |  | vlastnosti výrobku
HD = hrdlo - dřík
ABO7 = výška obrubníku v cm
(L/P) = levá a pravá varianta
Štěrbinové žlaby vyrábíme také v zatížení E600 a F900.

## Spec. díly - výtokové kusy HH
ŠTĚRBINOVÉ ŽLABY
Štěrbinové žlaby SZ I
Speciální díly - výtokové kusy HH
| Značka - název | rozměry |  |  | množství | hmotnost | třída zatížení | množství MJ na kamion 24t | MJ
|  | délka | šířka | výška
|  | [mm] | [mm] | [mm] | [ks/pal] | [kg/ks]
| B&BC SZ I výtokový, HH 20/30, D400 | 990 | 400 | 500 | 2 | 240 | D400 | 32 | ks
| B&BC SZ I výtokový, HH 20/30, ABO7 (L/P), D400 | 990 | 400 | 570 | 2 | 360 | D400 | 32 | ks
| B&BC SZ I výtokový, HH 20/30, ABO12 (L/P), D400 | 990 | 400 | 620 | 2 | 370 | D400 | 32 | ks
| B&BC SZ I výtokový, HH 20/30, ABO15 (L/P), D400 | 990 | 400 | 650 | 2 | 380 | D400 | 32 | ks
| B&BC SZ I výtokový, HH 20/30, ABO18 (L/P), D400 | 990 | 400 | 680 | 2 | 385 | D400 | 32 | ks
[10 empty] | Značka - název | litinová mříž | litinový poklop | plastová mříž | plastový poklop
[10 empty] | B&BC SZ I výtokový, HH 20/30, D400 | 15215.75 | 15354.9 | 17083.99 | 17460.3
[11 empty] | 12575 | 12690 | 14119 | 14430
[10 empty] | B&BC SZ I výtokový, HH 20/30, ABO7 (L/P), D400 | nabídkou | nabídkou | nabídkou | nabídkou
[10 empty] | B&BC SZ I výtokový, HH 20/30, ABO12 (L/P), D400 | nabídkou | nabídkou | nabídkou | nabídkou
[10 empty] | B&BC SZ I výtokový, HH 20/30, ABO15 (L/P), D400 | nabídkou | nabídkou | nabídkou | nabídkou
[10 empty] | B&BC SZ I výtokový, HH 20/30, ABO18 (L/P), D400 | nabídkou | nabídkou | nabídkou | nabídkou
cena v Kč/MJ s DPH, cena v Kč/MJ bez DPH
[10 empty] | Systém značení: | HH = hrdlo - hrdlo
Štěrbinové žlaby vyrábíme také v zatížení E600 a F900.

## Spec. díly - čistící kusy HD
ŠTĚRBINOVÉ ŽLABY
Štěrbinové žlaby SZ I
Speciální díly - čistící kusy HD
| Značka - název | rozměry |  |  | množství | hmotnost | třída zatížení | množství MJ na kamion 24t | MJ
|  | délka | šířka | výška
|  | [mm] | [mm] | [mm] | [ks/pal] | [kg/ks]
| B&BC SZ I čistící, HD 20/30, D400 | 990 | 400 | 500 | 2 | 290 | D400 | 32 | ks
| B&BC SZ I čistící, HD 20/30, ABO7 (L/P), D400 | 990 | 400 | 570 | 2 | 360 | D400 | 32 | ks
| B&BC SZ I čistící, HD 20/30, ABO12 (L/P), D400 | 990 | 400 | 620 | 2 | 370 | D400 | 32 | ks
| B&BC SZ I čistící, HD 20/30, ABO15 (L/P), D400 | 990 | 400 | 650 | 2 | 380 | D400 | 32 | ks
| B&BC SZ I čistící, HD 20/30, ABO18 (L/P), D400 | 990 | 400 | 680 | 2 | 385 | D400 | 32 | ks
[10 empty] | Značka - název | litinová mříž | litinový poklop | plastová mříž | plastový poklop
[10 empty] | B&BC SZ I čistící, HD 20/30, D400 | 15215.75 | 15354.9 | 17083.99 | 17460.3
[11 empty] | 12575 | 12690 | 14119 | 14430
[10 empty] | B&BC SZ I čistící, HD 20/30, ABO7 (L/P), D400 | nabídkou | nabídkou | nabídkou | nabídkou
[10 empty] | B&BC SZ I čistící, HD 20/30, ABO12 (L/P), D400 | nabídkou | nabídkou | nabídkou | nabídkou
[10 empty] | B&BC SZ I čistící, HD 20/30, ABO15 (L/P), D400 | nabídkou | nabídkou | nabídkou | nabídkou
[10 empty] | B&BC SZ I čistící, HD 20/30, ABO18 (L/P), D400 | nabídkou | nabídkou | nabídkou | nabídkou
cena v Kč/MJ s DPH, cena v Kč/MJ bez DPH
[10 empty] | Systém značení: | HD = hrdlo - dřík
Štěrbinové žlaby vyrábíme také v zatížení E600 a F900.

## Spec. díly - čistící kusy DD
ŠTĚRBINOVÉ ŽLABY
Štěrbinové žlaby SZ I
Speciální díly - čistící kusy
| Značka - název | rozměry |  |  | množství | hmotnost | třída zatížení | množství MJ na kamion 24t | MJ
|  | délka | šířka | výška
|  | [mm] | [mm] | [mm] | [ks/pal] | [kg/ks]
| B&BC SZ I čistící, DD 20/20, D400 | 990 | 400 | 500 | 2 | 290 | D400 | 32 | ks
| B&BC SZ I čistící, DD 20/20, ABO7 (L/P), D400 | 990 | 400 | 570 | 2 | 360 | D400 | 32 | ks
| B&BC SZ I čistící, DD 20/20, ABO12 (L/P), D400 | 990 | 400 | 620 | 2 | 370 | D400 | 32 | ks
| B&BC SZ I čistící, DD 20/20, ABO15 (L/P), D400 | 990 | 400 | 650 | 2 | 380 | D400 | 32 | ks
| B&BC SZ I čistící, DD 20/20, ABO18 (L/P), D400 | 990 | 400 | 680 | 2 | 385 | D400 | 32 | ks
[10 empty] | Značka - název | litinová mříž | litinový poklop | plastová mříž | plastový poklop
[10 empty] | B&BC SZ I čistící, DD 20/20, D400 | 15215.75 | 15354.9 | 17083.99 | 17460.3
[11 empty] | 12575 | 12690 | 14119 | 14430
[10 empty] | B&BC SZ I čistící, DD 20/20, ABO7 (L/P), D400 | nabídkou | nabídkou | nabídkou | nabídkou
[10 empty] | B&BC SZ I čistící, DD 20/20, ABO12 (L/P), D400 | nabídkou | nabídkou | nabídkou | nabídkou
[10 empty] | B&BC SZ I čistící, DD 20/20, ABO15 (L/P), D400 | nabídkou | nabídkou | nabídkou | nabídkou
[10 empty] | B&BC SZ I čistící, DD 20/20, ABO18 (L/P), D400 | nabídkou | nabídkou | nabídkou | nabídkou
cena v Kč/MJ s DPH, cena v Kč/MJ bez DPH
[10 empty] | Systém značení: | DD = dřík - dřík
Štěrbinové žlaby vyrábíme také v zatížení E600 a F900.

## Speciální díly- náběhové kusy
ŠTĚRBINOVÉ ŽLABY
Štěrbinové žlaby SZ I
Speciální díly - náběhové kusy
| Značka - název | rozměry |  |  | množství | hmotnost | třída zatížení | množství MJ na kamion 24t | MJ | cena
|  | délka | šířka | výška
|  | [mm] | [mm] | [mm] | [ks/pal] | [kg/ks]
| B&BC SZ I náběhový, ABO7P_N0-7, D400 | 990 | 400 | 570 | 2 | 350 | D400 | 32 | ks | nabídkou
| B&BC SZ I náběhový, ABO7P_N7-0, D400 | 990 | 400 | 570 | 2 | 350 | D400 | 32 | ks | nabídkou
| B&BC SZ I náběhový, ABO7L_N0-7, D400 | 990 | 400 | 570 | 2 | 350 | D400 | 32 | ks | nabídkou
| B&BC SZ I náběhový, ABO7L_N7-0, D400 | 990 | 400 | 570 | 2 | 350 | D400 | 32 | ks | nabídkou
| B&BC SZ I náběhový, ABO12P_N0-12, D400 | 990 | 400 | 620 | 2 | 360 | D400 | 32 | ks | nabídkou
| B&BC SZ I náběhový, ABO12P_N12-0, D400 | 990 | 400 | 620 | 2 | 360 | D400 | 32 | ks | nabídkou
| B&BC SZ I náběhový, ABO12L_N0-12, D400 | 990 | 400 | 620 | 2 | 360 | D400 | 32 | ks | nabídkou
| B&BC SZ I náběhový, ABO12L_N12-0, D400 | 990 | 400 | 620 | 2 | 360 | D400 | 32 | ks | nabídkou
| B&BC SZ I náběhový, ABO15P_N0-15, D400 | 990 | 400 | 650 | 2 | 370 | D400 | 32 | ks | nabídkou
| B&BC SZ I náběhový, ABO15P_N15-0, D400 | 990 | 400 | 650 | 2 | 370 | D400 | 32 | ks | nabídkou
| B&BC SZ I náběhový, ABO15L_N0-15, D400 | 990 | 400 | 650 | 2 | 370 | D400 | 32 | ks | nabídkou
| B&BC SZ I náběhový, ABO15L_N15-0, D400 | 990 | 400 | 650 | 2 | 370 | D400 | 32 | ks | nabídkou
| B&BC SZ I náběhový, ABO18P_N0-18, D400 | 990 | 400 | 680 | 2 | 385 | D400 | 32 | ks | nabídkou
| B&BC SZ I náběhový, ABO18P_N18-0, D400 | 990 | 400 | 680 | 2 | 385 | D400 | 32 | ks | nabídkou
| B&BC SZ I náběhový, ABO18L_N0-18, D400 | 990 | 400 | 680 | 2 | 385 | D400 | 32 | ks | nabídkou
| B&BC SZ I náběhový, ABO18L_N18-0, D400 | 990 | 400 | 680 | 2 | 385 | D400 | 32 | ks | nabídkou
cena v Kč/MJ s DPH, cena v Kč/MJ bez DPH

## Speciální díly
ŠTĚRBINOVÉ ŽLABY
Štěrbinové žlaby SZ I
Speciální díly
| Značka - název | rozměry |  |  |  |  | množství | hmotnost | hmotnost | třída zatížení | množství MJ na kamion 24t | MJ | cena
|  | vnitřní Ø | vnější Ø | délka | šířka | výška
|  | [mm] | [mm] | [mm] | [mm] | [mm] | [ks/pal] | [kg/pal] | [kg/ks]
| B&BC SZ I přechodová deska | 300 | 370 | - | - | 100 | 6 | 246 | 41 | D400 | 192 | ks | 862.73
713
| B&BC SZ I záslepka pro dřík | - | - | 150 | 400 | 500 | 6 | 312 | 52 | D400 | 192 | ks | 847
700
| B&BC SZ I záslepka pro hrdlo | - | - | 150 | 400 | 500 | 6 | 378 | 63 | D400 | 192 | ks | 865.15
715
cena v Kč/MJ s DPH, cena v Kč/MJ bez DPH

## Doplňky pro SZ I a SZ II
ŠTĚRBINOVÉ ŽLABY
Štěrbinové žlaby
Doplňky štěrbinových žlabů SZ I a SZ II
| Značka - název ZBOŽÍ | rozměry |  |  | množství | hmotnost | hmotnost | množství MJ na kamion 24t | MJ | cena
|  | vnitřní Ø | vnější Ø | výška
|  | [mm] | [mm] | [mm] | [ks/pal] | [kg/pal] | [kg/ks]
| Kalový koš UC3 pozinkovaný, oválný 575 mm | - | 395/255 | 575 | 40 | 160 | 4 | 960 | ks | 1114.41
921
| Kalový koš UD1 pozinkovaný, oválný 325 mm | - | 395/255 | 325 | 52 | 156 | 3 | 1248 | ks | 862.73
713
| Kónus TBVK 11A | 450/270 | 550/295 | 300 | 12 | 720 | 60 | 240 | ks | 807.07
667
| Elastomerové těsnění pro štěrbinové žlaby SZ I | - | - | - | 700 | 700 | 1 | - | ks | 393.25
325
| Elastomerové těsnění pro štěrbinové žlaby SZ I - ropné látky | - | - | - | 700 | 700 | 1 | - | ks | 1143.45
945
| Elastomerové těsnění pro štěrbinové žlaby SZ II - DS GRS16 | - | - | - | 700 | 700 | 1 | - | ks | 438.02
362
| Kluzný prostředek GLEIT 5kg | Kluzný prostředek je určen pro snadné a bezproblémové spojení žlabů (spotřeba 13ks/balení) | [6 empty] | ks | 677.6
560
| Manipulační prostředky pro štěrbinové žlaby SZ I | Na Vaši stavbu zapůjčíme k naší dodávce zdarma | [6 empty] | ks | nabídkou
| Manipulační lopatky pro štěrbinové žlaby SZ II | Na Vaši stavbu zapůjčíme k naší dodávce zdarma | [6 empty] | ks | nabídkou
cena v Kč/MJ s DPH, cena v Kč/MJ bez DPH

## Štěrbinové žlaby SZ II
ŠTĚRBINOVÉ ŽLABY
Štěrbinové žlaby SZ II
Základní rovné díly
| Značka - název | rozměry |  |  | množství | hmotnost | třída zatížení | množství MJ na kamion 24t | MJ | cena
|  | délka | šířka | výška
|  | [mm] | [mm] | [mm] | [ks/pal] | [kg/ks]
| B&BC SZ II základní, přerušovaná štěrbina 30/30, F900 | 3995 | 550 | 550 | volně | 2400 | F900 | 10 | ks | nabídkou
cena v Kč/MJ s DPH, cena v Kč/MJ bez DPH
Speciální díly - výtokové kusy
| Značka - název | rozměry |  |  | množství | hmotnost | třída zatížení | množství MJ na kamion 24t | MJ | cena
|  | délka | šířka | výška
|  | [mm] | [mm] | [mm] | [ks/pal] | [kg/ks]
| B&BC SZ II výtokový, HD, litinová mříž, F900 | 990 | 550 | 550 | 2 | 330 | F900 | 32 | ks | nabídkou
cena v Kč/MJ s DPH, cena v Kč/MJ bez DPH
Speciální díly - čistící kusy
| Značka - název | rozměry |  |  | množství | hmotnost | třída zatížení | množství MJ na kamion 24t | MJ | cena
|  | délka | šířka | výška
|  | [mm] | [mm] | [mm] | [ks/pal] | [kg/ks]
| B&BC SZ II čistící, HD 30/30, litinová mříž, F900 | 990 | 550 | 550 | 2 | 400 | F900 | 32 | ks | nabídkou
cena v Kč/MJ s DPH, cena v Kč/MJ bez DPH
Speciální díly
| Značka - název | rozměry |  |  | množství | hmotnost | hmotnost | třída zatížení | množství MJ na kamion 24t | MJ | cena
|  | délka | šířka | výška
|  | [mm] | [mm] | [mm] | [ks/pal] | [kg/pal] | [kg/ks]
| B&BC SZ II záslepka pro dřík | 150 | 550 | 550 | 6 | 660 | 110 | F900 | 192 | ks | nabídkou
| B&BC SZ II záslepka pro hrdlo | 150 | 550 | 550 | 6 | 750 | 125 | F900 | 192 | ks | nabídkou
cena v Kč/MJ s DPH, cena v Kč/MJ bez DPH
Štěrbinové žlaby vyrábíme také v zatížení D400 a E600.

## Trouby hrdlové a dříkové DN 300
TROUBY
Trouby hrdlové a dříkové
Trouby hrdlové a dříkové DN 300 mm
| Značka - název | rozměry |  |  | hmotnost | třída únosnosti | množství MJ na kamion 24t | MJ | cena
|  | vnitřní Ø | délka | tl. stěny
|  | [mm] | [mm] | [mm] | [kg/ks] | [kN/m2]
| B&BC Trouba TBH 30/240 | 300 | 2400 | 65 | 459 | 290 | 40 | ks | 3531.99
2919
| B&BC Trouba TBH 30/240 IT | 300 | 2400 | 65 | 459 | 290 | 40 | ks | 3531.99
2919
| B&BC Trouba TBD 30/220 | 300 | 2200 | 65 | 380 | 290 | 40 | ks | 3531.99
2919
| B&BC Trouba TBD 30/220 IT | 300 | 2200 | 65 | 380 | 290 | 40 | ks | 3531.99
2919
| B&BC Trouba TDH 30/240 | 300 | 2400 | 65 | 459 | 290 | 40 | ks | 5049.33
4173
| B&BC Trouba TDH 30/240 IT | 300 | 2400 | 65 | 459 | 290 | 40 | ks | 5049.33
4173
| B&BC Trouba TDD 30/220 | 300 | 2200 | 65 | 380 | 290 | 40 | ks | 5049.33
4173
| B&BC Trouba TDD 30/220 IT | 300 | 2200 | 65 | 380 | 290 | 40 | ks | 5049.33
4173
| B&BC Trouba TBH 30/250 IT CV 360* | 300 | 2450 | 125 | 800 | 225 | 23 | ks | nabídkou
| B&BC Trouba TZH 30/250 IT CV 360* | 300 | 2500 | 125 | 850 | 230 | 23 | ks | nabídkou
| B&BC Trouba TBD 30/220 IT CV 360* | 300 | 2200 | 125 | 710 | 225 | 25 | ks | nabídkou
| B&BC Trouba TZD 30/220 IT CV 360* | 300 | 2200 | 125 | 760 | 230 | 25 | ks | nabídkou
cena v Kč/MJ s DPH, cena v Kč/MJ bez DPH
| Systém značení: | B&BC Trouba TBH 30/220 IT CV 360*
|  | TBH |  |  | T = trouba
B = betonová, D = drátkobetonová
H = hrdlová, D = dříková
|  | 30/240 |  |  | vnitřní Ø/délka trouby v cm
|  | IT CV 360* |  |  | vlastnosti výrobku
IT = integrované těsnění
CV = vyložení čedičem
360 = úhel pro vyložení čedičem ve stupních
* = zakázková výroba

## Trouby hrdlové a dříkové DN 400
TROUBY
Trouby hrdlové a dříkové
Trouby hrdlové a dříkové DN 400 mm
| Značka - název | rozměry |  |  | hmotnost | třída únosnosti | množství MJ na kamion 24t | MJ | cena
|  | vnitřní Ø | délka | tl. stěny
|  | [mm] | [mm] | [mm] | [kg/ks] | [kN/m2]
| B&BC Trouba TBH 40/250 | 400 | 2450 | 75 | 770 | 225 | 23 | ks | 4712.95
3895
| B&BC Trouba TBH 40/250 IT | 400 | 2450 | 75 | 770 | 225 | 23 | ks | 4712.95
3895
| B&BC Trouba TBD 40/220 | 400 | 2200 | 75 | 690 | 225 | 25 | ks | 4712.95
3895
| B&BC Trouba TBD 40/220 IT | 400 | 2200 | 75 | 690 | 225 | 25 | ks | 4712.95
3895
| B&BC Trouba TZH 40/250 | 400 | 2500 | 75 | 790 | 230 | 23 | ks | 8111.84
6704
| B&BC Trouba TZH 40/250 IT | 400 | 2500 | 75 | 790 | 230 | 23 | ks | 8111.84
6704
| B&BC Trouba TZD 40/220 | 400 | 2200 | 75 | 700 | 230 | 25 | ks | 8111.84
6704
| B&BC Trouba TZD 40/220 IT | 400 | 2200 | 75 | 700 | 230 | 25 | ks | 8111.84
6704
| B&BC Trouba TBH 40/250 IT CV 360* | 400 | 2450 | 135 | 1100 | 200 | 20 | ks | nabídkou
| B&BC Trouba TZH 40/250 IT CV 360* | 400 | 2500 | 135 | 1150 | 200 | 20 | ks | nabídkou
| B&BC Trouba TBD 40/220 IT CV 360* | 400 | 2200 | 135 | 1000 | 200 | 24 | ks | nabídkou
| B&BC Trouba TZD 40/220 IT CV 360* | 400 | 2200 | 135 | 1050 | 200 | 20 | ks | nabídkou
cena v Kč/MJ s DPH, cena v Kč/MJ bez DPH
| Systém značení: | B&BC Trouba TBH 40/250 IT CV 360*
|  | B&BC Trouba TBH |  |  | název výrobků
T = trouba
B = betonová, Z = železobetonová
H = hrdlová, D = dříková
|  | 40/250 |  |  | vnitřní Ø/délka trouby v cm
|  | IT CV 360 |  |  | vlastnosti výrobku
IT = integrované těsnění
CV = vyložení čedičem
360 = úhel vyložení čedičem ve stupních
* = zakázková výroba

## Trouby hrdlové a dříkové DN 500
TROUBY
Trouby hrdlové a dříkové
Trouby hrdlové a dříkové DN 500 mm
| Značka - název | rozměry |  |  | hmotnost | třída únosnosti | množství MJ na kamion 24t | MJ | cena
|  | vnitřní Ø | délka | tl. stěny
|  | [mm] | [mm] | [mm] | [kg/ks] | [kN/m2]
| B&BC Trouba TBH 50/250 | 500 | 2450 | 85 | 1030 | 200 | 23 | ks | 5851.56
4836
| B&BC Trouba TBH 50/250 IT | 500 | 2450 | 85 | 1030 | 200 | 23 | ks | 5851.56
4836
| B&BC Trouba TBD 50/220 | 500 | 2200 | 85 | 930 | 200 | 25 | ks | 5851.56
4836
| B&BC Trouba TBD 50/220 IT | 500 | 2200 | 85 | 930 | 200 | 25 | ks | 5851.56
4836
| B&BC Trouba TZH 50/250 | 500 | 2500 | 85 | 1040 | 200 | 23 | ks | 8691.43
7183
| B&BC Trouba TZH 50/250 IT | 500 | 2500 | 85 | 1040 | 200 | 23 | ks | 8691.43
7183
| B&BC Trouba TZD 50/220 | 500 | 2200 | 85 | 950 | 200 | 25 | ks | 8691.43
7183
| B&BC Trouba TZD 50/220 IT | 500 | 2200 | 85 | 950 | 200 | 25 | ks | 8691.43
7183
| B&BC Trouba TBH 50/250 IT CV 360* | 500 | 2450 | 150 | 1500 | 220 | 15 | ks | nabídkou
| B&BC Trouba TZH 50/250 IT CV 360* | 500 | 2500 | 150 | 1550 | 210 | 15 | ks | nabídkou
| B&BC Trouba TBD 50/220 IT CV 360* | 500 | 2200 | 150 | 1350 | 220 | 17 | ks | nabídkou
| B&BC Trouba TZD 50/220 IT CV 360* | 500 | 2200 | 150 | 1400 | 210 | 17 | ks | nabídkou
cena v Kč/MJ s DPH, cena v Kč/MJ bez DPH
| Systém značení: | B&BC Trouba TBH 50/250 IT CV 360*
|  | B&BC Trouba TBH |  |  | název výrobků
T = trouba
B = betonová, Z = železobetonová
H = hrdlová, D = dříková
|  | 50/250 |  |  | vnitřní Ø/délka trouby v cm
|  | IT CV 360 |  |  | vlastnosti výrobku
IT = integrované těsnění
CV = vyložení čedičem
360 = úhel vyložení čedičem ve stupních
* = zakázková výroba

## Trouby hrdlové a dříkové DN 600
TROUBY
Trouby hrdlové a dříkové
Trouby hrdlové a dříkové DN 600 mm
| Značka - název | rozměry |  |  | hmotnost | třída únosnosti | množství MJ na kamion 24t | MJ | cena
|  | vnitřní Ø | délka | tl. stěny
|  | [mm] | [mm] | [mm] | [kg/ks] | [kN/m2]
| B&BC Trouba TBH 60/250 | 600 | 2450 | 100 | 1410 | 220 | 12 | ks | 6605.39
5459
| B&BC Trouba TBH 60/250 IT | 600 | 2450 | 100 | 1410 | 220 | 12 | ks | 6605.39
5459
| B&BC Trouba TBD 60/220 | 600 | 2200 | 100 | 1260 | 220 | 15 | ks | 6605.39
5459
| B&BC Trouba TBD 60/220 IT | 600 | 2200 | 100 | 1260 | 220 | 15 | ks | 6605.39
5459
| B&BC Trouba TZH 60/250 | 600 | 2500 | 100 | 1420 | 210 | 12 | ks | 11079.97
9157
| B&BC Trouba TZH 60/250 IT | 600 | 2500 | 100 | 1420 | 210 | 12 | ks | 11079.97
9157
| B&BC Trouba TZD 60/220 | 600 | 2200 | 100 | 1280 | 210 | 15 | ks | 11079.97
9157
| B&BC Trouba TZD 60/220 IT | 600 | 2200 | 100 | 1280 | 210 | 15 | ks | 11079.97
9157
| B&BC Trouba TBH 60/250 IT CV 180* | 600 | 2450 | 100 | 1460 | 220 | 12 | ks | nabídkou
| B&BC Trouba TZH 60/250 IT CV 180* | 600 | 2500 | 100 | 1470 | 210 | 12 | ks | nabídkou
| B&BC Trouba TBD 60/220 IT CV 180* | 600 | 2200 | 100 | 1300 | 220 | 15 | ks | nabídkou
| B&BC Trouba TZD 60/220 IT CV 180* | 600 | 2200 | 100 | 1320 | 210 | 15 | ks | nabídkou
cena v Kč/MJ s DPH, cena v Kč/MJ bez DPH

## Trouby hrdlové a dříkové DN 800
TROUBY
Trouby hrdlové a dříkové
Trouby hrdlové a dříkové DN 800 mm
| Značka - název | rozměry |  |  | hmotnost | třída únosnosti | množství MJ na kamion 24t | MJ | cena
|  | vnitřní Ø | délka | tl. stěny
|  | [mm] | [mm] | [mm] | [kg/ks] | [kN/m2]
| B&BC Trouba TBH 80/250 | 800 | 2450 | 130 | 2573 | 170 | 9 | ks | 12145.98
10038
| B&BC Trouba TBH 80/250 IT | 800 | 2450 | 130 | 2573 | 170 | 9 | ks | 12145.98
10038
| B&BC Trouba TBD 80/220 | 800 | 2200 | 130 | 2120 | 170 | 11 | ks | 12145.98
10038
| B&BC Trouba TBD 80/220 IT | 800 | 2200 | 130 | 2120 | 170 | 11 | ks | 12145.98
10038
| B&BC Trouba TZH 80/250 | 800 | 2500 | 130 | 2583 | 220 | 9 | ks | 18732.01
15481
| B&BC Trouba TZH 80/250 IT | 800 | 2500 | 130 | 2583 | 220 | 9 | ks | 18732.01
15481
| B&BC Trouba TZD 80/220 | 800 | 2200 | 130 | 2130 | 220 | 11 | ks | 18732.01
15481
| B&BC Trouba TZD 80/220 IT | 800 | 2200 | 130 | 2130 | 220 | 11 | ks | 18732.01
15481
| B&BC Trouba TBH 80/250 IT CV 120* | 800 | 2450 | 130 | 2620 | 170 | 9 | ks | nabídkou
| B&BC Trouba TBH 80/250 IT CV 180* | 800 | 2450 | 130 | 2640 | 170 | 9 | ks | nabídkou
| B&BC Trouba TZH 80/250 IT CV 120* | 800 | 2500 | 130 | 2630 | 220 | 9 | ks | nabídkou
| B&BC Trouba TZH 80/250 IT CV 180* | 800 | 2500 | 130 | 2650 | 220 | 9 | ks | nabídkou
| B&BC Trouba TBD 80/220 IT CV 120* | 800 | 2200 | 130 | 2150 | 170 | 11 | ks | nabídkou
| B&BC Trouba TBD 80/220 IT CV 180* | 800 | 2200 | 130 | 2180 | 170 | 11 | ks | nabídkou
| B&BC Trouba TZD 80/220 IT CV 120* | 800 | 2200 | 130 | 2160 | 220 | 11 | ks | nabídkou
| B&BC Trouba TZD 80/220 IT CV 180* | 800 | 2200 | 130 | 2190 | 220 | 11 | ks | nabídkou
cena v Kč/MJ s DPH, cena v Kč/MJ bez DPH
Pro manipulaci jsou trouby DN 800 osazeny kotvami s kulovou hlavou.

## Trouby patkové DN 1000
TROUBY
Trouby patkové
Trouby patkové DN 1000 mm
| Značka - název | rozměry |  |  |  | hmotnost | třída únosnosti | množství MJ na kamion 24t | MJ | cena
|  | vnitřní Ø | délka | tl. stěny | šíře patky
|  | [mm] | [mm] | [mm] | [mm] | [kg/ks] | [kN/m2]
| B&BC Trouba TBHP 100/250 IT ̊ | 1000 | 2500 | 120 | 750 | 3550 | 110 | 4 | ks | 20885.81
17261
| B&BC Trouba TBDP 100/180 IT ̊ | 1000 | 1800 | 120 | 750 | 2370 | 110 | 5 | ks | 20885.81
17261
| B&BC Trouba TBDP 100/165-73,5 IT vtoková | 1000 | 1650-735 | 120 | 750 | 1600 | nezkouší se | 6 | ks | 22376.53
18493
| B&BC Trouba TBHP 100/165-73,5 IT výtoková | 1000 | 1650-735 | 120 | 750 | 2060 | nezkouší se | 6 | ks | 22376.53
18493
| B&BC Trouba TZHP 100/250 IT ̊ | 1000 | 2500 | 120 | 750 | 3650 | 165 | 4 | ks | 28672.16
23696
| B&BC Trouba TZDP 100/180 IT ̊ | 1000 | 1800 | 120 | 750 | 2470 | 165 | 5 | ks | 29440.51
24331
| B&BC Trouba TZDP 100/165-73,5 IT vtoková | 1000 | 1650-735 | 120 | 750 | 1700 | nezkouší se | 6 | ks | 30364.95
25095
| B&BC Trouba TZHP 100/165-73,5 IT výtoková | 1000 | 1650-735 | 120 | 750 | 2160 | nezkouší se | 6 | ks | 30364.95
25095
| B&BC Trouba TBHP 100/250 IT CV 120 ̊* | 1000 | 2500 | 120 | 750 | 3640 | 110 | 4 | ks | nabídkou
| B&BC Trouba TBHP 100/250 IT CV 180 ̊* | 1000 | 2500 | 120 | 750 | 3660 | 110 | 4 | ks | nabídkou
| B&BC Trouba TZHP 100/250 IT CV 120 ̊* | 1000 | 2500 | 120 | 750 | 3540 | 165 | 4 | ks | nabídkou
| B&BC Trouba TZHP 100/250 IT CV 180 ̊* | 1000 | 2500 | 120 | 750 | 3560 | 165 | 4 | ks | nabídkou
| B&BC Trouba TBDP 100/180 IT CV 120 ̊* | 1000 | 1800 | 120 | 750 | 2470 | 110 | 9 | ks | nabídkou
| B&BC Trouba TBDP 100/180 IT CV 180 ̊* | 1000 | 1800 | 120 | 750 | 2350 | 110 | 9 | ks | nabídkou
| B&BC Trouba TZDP 100/180 IT CV 120 ̊* | 1000 | 1800 | 120 | 750 | 2320 | 165 | 5 | ks | nabídkou
| B&BC Trouba TZDP 100/180 IT CV 180 ̊* | 1000 | 1800 | 120 | 750 | 2370 | 165 | 5 | ks | nabídkou
cena v Kč/MJ s DPH, cena v Kč/MJ bez DPH
Pro manipulaci jsou trouby DN 1000 osazeny kotvami s kulovou hlavou.
| Systém značení: | B&BC Trouba TBHP 100/250 IT CV 180
|  | B&BC Trouba TBHP |  |  |  | T = trouba
B = betonová, Z = železobetonová
H = hrdlová, D = dříková
P = patková
|  | 100/250 |  |  |  | vnitřní Ø/délka trouby v cm
|  | IT CV 180 |  |  |  | vlastnosti výrobku
IT = integrované těsnění
CV = vyložení čedičem
180 = úhel vyložení čedičem ve stupních
* = zakázková výroba
̊= možnost atypické délky trouby

## Trouby patkové DN 1200
TROUBY
Trouby patkové
Trouby patkové DN 1200 mm
| Značka - název | rozměry |  |  |  | hmotnost | třída únosnosti | množství MJ na kamion 24t | MJ | cena
|  | vnitřní Ø | délka | tl. stěny | šíře patky
|  | [mm] | [mm] | [mm] | [mm] | [kg/ks] | [kN/m2]
| B&BC Trouba TBHP 120/250 IT ̊ | 1200 | 2500 | 140 | 900 | 4890 | 90 | 4 | ks | 28830.67
23827
| B&BC Trouba TBDP 120/180 IT ̊ | 1200 | 1800 | 140 | 900 | 3220 | 90 | 4 | ks | 28830.67
23827
| B&BC Trouba TBDP 120/165-51,5 IT vtoková | 1200 | 1650-515 | 140 | 900 | 2180 | nezkouší se | 4 | ks | 30348.01
25081
| B&BC Trouba TBHP 120/165-51,5 IT výtoková | 1200 | 1650-515 | 140 | 900 | 2840 | nezkouší se | 4 | ks | 30348.01
25081
| B&BC Trouba TZHP 120/250 IT ̊ | 1200 | 2500 | 140 | 900 | 5000 | 165 | 4 | ks | 39703.73
32813
| B&BC Trouba TZDP 120/180 IT ̊ | 1200 | 1800 | 140 | 900 | 3320 | 165 | 4 | ks | 39703.73
32813
| B&BC Trouba TZDP 120/165-51,5 IT vtoková | 1200 | 1650-515 | 140 | 900 | 2280 | nezkouší se | 4 | ks | 41483.64
34284
| B&BC Trouba TZHP 120/165-51,5 IT výtoková | 1200 | 1650-515 | 140 | 900 | 2940 | nezkouší se | 4 | ks | 41483.64
34284
| B&BC Trouba TBHP 120/250 IT CV 120 ̊* | 1200 | 2500 | 140 | 900 | 4940 | 90 | 4 | ks | nabídkou
| B&BC Trouba TBHP 120/250 IT CV 180 ̊* | 1200 | 2500 | 140 | 900 | 4960 | 90 | 4 | ks | nabídkou
| B&BC Trouba TZHP 120/250 IT CV 120 ̊* | 1200 | 2500 | 140 | 900 | 5050 | 165 | 4 | ks | nabídkou
| B&BC Trouba TZHP 120/250 IT CV 180 ̊* | 1200 | 2500 | 140 | 900 | 5070 | 165 | 4 | ks | nabídkou
| B&BC Trouba TBDP 120/180 IT CV 120 ̊* | 1200 | 1800 | 140 | 900 | 3260 | 90 | 7 | ks | nabídkou
| B&BC Trouba TBDP 120/180 IT CV 180 ̊* | 1200 | 1800 | 140 | 900 | 3280 | 90 | 7 | ks | nabídkou
| B&BC Trouba TZDP 120/180 IT CV 120 ̊* | 1200 | 1800 | 140 | 900 | 3360 | 165 | 7 | ks | nabídkou
| B&BC Trouba TZDP 120/180 IT CV 180 ̊* | 1200 | 1800 | 140 | 900 | 3380 | 165 | 4 | ks | nabídkou
cena v Kč/MJ s DPH, cena v Kč/MJ bez DPH
Pro manipulaci jsou trouby DN 1200 osazeny kotvami s kulovou hlavou.

## Trouby patkové přímé DN 800
TROUBY
Trouby patkové
Trouby patkové přímé DN 800 mm
| Značka - název | rozměry |  |  |  | hmotnost | třída únosnosti | množství MJ na kamion 24t | MJ | cena
|  | vnitřní Ø | délka | tl. stěny | šíře patky
|  | [mm] | [mm] | [mm] | [mm] | [kg/ks] | [kN/m2]
| B&BC Trouba TZPP 80/100 IT | 800 | 1000 | 190/210 | 660 | 1570 | 380 | 10 | ks | nabídkou
| B&BC Trouba TZPP 80/250 IT | 800 | 2500 | 190/210 | 660 | 3930 | 380 | 4 | ks | nabídkou
| B&BC Trouba TZPP 80/100 IT propojovací | 800 | 1000 | 190/210 | 660 | 1575 | 380 | 10 | ks | nabídkou
| B&BC Trouba TZPP 80/100 IT vtoková* | 800 | 1000 | 190/210 | 660 | 1450 | 380 | 10 | ks | nabídkou
| B&BC Trouba TZPP 80/100 IT výtoková* | 800 | 1000 | 190/210 | 660 | 1500 | 380 | 10 | ks | nabídkou
| B&BC Trouba TZPP 80/176-100 IT vtoková* | 800 | 1760/1000 | 190/210 | 660 | 2900 | nezkouší se | 6 | ks | nabídkou
| B&BC Trouba TZPP 80/176-100 IT výtoková* | 800 | 1760/1000 | 190/210 | 660 | 2900 | nezkouší se | 6 | ks | nabídkou
cena v Kč/MJ s DPH, cena v Kč/MJ bez DPH
| Systém značení: | B&BC Trouba TZPP 80/100 IT
|  | B&BC Trouba TZPP |  | T = trouba
Z = železobetonová
P = přímá, P = patková
|  | 80/100 |  | vnitřní Ø/délka trouby v cm
|  | IT |  | vlastnosti výrobku
IT = integrované těsnění
* = zakázková výroba
Pro manipulaci jsou trouby DN 800 osazeny kotvami s kulovou hlavou.
Trouby schváleny pro dodávky na stavby správy železnic.

## Trouby patkové přímé DN 1000
TROUBY
Trouby patkové
Trouby patkové přímé DN 1000 mm
| Značka - název | rozměry |  |  |  | hmotnost | třída únosnosti | množství MJ na kamion 24t | MJ | cena
|  | vnitřní Ø | délka | tl. stěny | šíře patky
|  | [mm] | [mm] | [mm] | [mm] | [kg/ks] | [kN/m2]
| B&BC Trouba TZPP 100/100 IT * | 1000 | 1000 | 220 | 770 | 2300 | 500 | 10 | ks | nabídkou
| B&BC Trouba TZPP 100/250 IT * | 1000 | 2500 | 220 | 770 | 5700 | 500 | 4 | ks | nabídkou
| B&BC Trouba TZPP 100/100 IT propojovací | 1000 | 1000 | 220 | 770 | 2300 | 500 | 10 | ks | nabídkou
| B&BC Trouba TZPP 100/207,5-100 IT vtoková * | 1000 | 2075/1000 | 220 | 770 | 4000 | nezkouší se | 6 | ks | nabídkou
| B&BC Trouba TZPP 100/207,5-100 IT výtoková * | 1000 | 2075/1000 | 220 | 770 | 4000 | nezkouší se | 6 | ks | nabídkou
| B&BC Trouba TZPP 100/100 IT vtoková kolmá * | 1000 | 1000 | 220 | 770 | 2300 | 500 | 10 | ks | nabídkou
| B&BC Trouba TZPP 100/100 IT výtoková kolmá * | 1000 | 1000 | 220 | 770 | 2300 | 500 | 10 | ks | nabídkou
cena v Kč/MJ s DPH, cena v Kč/MJ bez DPH
| Systém značení: | B&BC Trouba TZPP 100/100 IT
|  | B&BC Trouba TZPP |  | T = trouba
Z = železobetonová
P = přímá, P = patková
|  | 100/100 |  | vnitřní Ø/délka trouby v cm
|  | IT |  | vlastnosti výrobku
IT = integrované těsnění
* = zakázková výroba
Pro manipulaci jsou trouby DN 1000 osazeny kotvami s kulovou hlavou.
Trouby schváleny pro dodávky na stavby správy železnic.

## Trouby patkové přímé DN 1200
TROUBY
Trouby patkové
Trouby patkové přímé DN 1200 mm
| Značka - název | rozměry |  |  |  | hmotnost | třída únosnosti | množství MJ na kamion 24t | MJ | cena
|  | vnitřní Ø | délka | tl. stěny | šíře patky
|  | [mm] | [mm] | [mm] | [mm] | [kg/ks] | [kN/m2]
| B&BC Trouba TZPP 120/100 IT * | 1200 | 1000 | 240 | 970 | 2900 | 400 | 8 | ks | nabídkou
| B&BC Trouba TZPP 120/250 IT * | 1200 | 2500 | 240 | 970 | 7300 | 400 | 3 | ks | nabídkou
| B&BC Trouba TZPP 120/100 IT propojovací | 1200 | 1000 | 240 | 970 | 2900 | 400 | 8 | ks | nabídkou
| B&BC Trouba TZPP 120/207,5-100 IT vtoková * | 1200 | 2075/1000 | 240 | 970 | 5100 | nezkouší se | 4 | ks | nabídkou
| B&BC Trouba TZPP 120/207,5-100 IT výtoková * | 1200 | 2075/1000 | 240 | 970 | 5100 | nezkouší se | 4 | ks | nabídkou
| B&BC Trouba TZPP 120/100 IT vtoková kolmá * | 1200 | 1000 | 240 | 970 | 2900 | 400 | 8 | ks | nabídkou
| B&BC Trouba TZPP 120/100 IT výtoková kolmá * | 1200 | 1000 | 240 | 970 | 2900 | 400 | 8 | ks | nabídkou
cena v Kč/MJ s DPH, cena v Kč/MJ bez DPH
Pro manipulaci jsou trouby DN 1200 osazeny kotvami s kulovou hlavou.
Trouby schváleny pro dodávky na stavby správy železnic.

## Trouby přímé (polodrážka)
TROUBY
Trouby přímé
Trouby přímé (polodrážka) s těsněním DN 1400 - 3000 mm
| Značka - název | rozměry |  |  | hmotnost | množství MJ na kamion 24t | MJ | cena
|  | vnitřní Ø | délka | tl. stěny
|  | [mm] | [mm] | [mm] | [kg/ks]
| B&BC Trouba TZP 140/250 IT * ̊ | 1400 | 2500 | 200 | 6300 | 3 | ks | 61268.35
50635
| B&BC Trouba TZP 160/250 IT * ̊ | 1600 | 2500 | 200 | 7100 | 3 | ks | 64437.34
53254
| B&BC Trouba TZP 180/250 IT * ̊ | 1800 | 2500 | 220 | 8800 | 2 | ks | 76291.71
63051
| B&BC Trouba TZP 200/250 IT * ̊ | 2000 | 2500 | 220 | 9700 | 2 | ks | 93866.96
77576
| B&BC Trouba TZP 220/200 IT * ̊ | 2200 | 2000 | 250 | 9700 | 2 | ks | 97904.73
80913
| B&BC Trouba TZP 250/200 IT * ̊ | 2500 | 2000 | 250 | 11000 | 2 | ks | 109525.57
90517
| B&BC Trouba TZP 300/200 IT * ̊ | 3000 | 2000 | 250 | 12800 | 1 | ks | nabídkou
cena v Kč/MJ s DPH, cena v Kč/MJ bez DPH
Dle potřeby projektu je možné trouby vyložit čedičem 120 ̊; 180 ̊; 360 ̊.
Zakázkově možno dodat trouby DN 1400 a DN 1600 v betonovém provedení.

## Trouby přímé DN 150-600
TROUBY
Trouby přímé
Trouby přímé DN 150 - 600 mm
| Značka - název | rozměry |  |  | množství | hmotnost | hmotnost | třída únosnosti | množství MJ na kamion 24t | MJ | cena
|  | vnitřní Ø | délka | tl. stěny
|  | [mm] | [mm] | [mm] | [ks/pal] | [kg/pal] | [kg/ks] | [kN/m2]
| B&BC Trouba TBP 30/100 | 300 | 1000 | 36 | volně | - | 94 | 100 | 118 | ks | 834.9
690
| B&BC Trouba TBP 60/100 | 600 | 1000 | 60 | volně | - | 298 | 63 | 80 | ks | 1783.54
1474
| B&BC Trouba TBP 60/50 | 600 | 500 | 60 | volně | - | 150 | 63 | 160 | ks | 1535.49
1269
cena v Kč/MJ s DPH, cena v Kč/MJ bez DPH

## Čelo propustku
TROUBY
Doplňkový sortiment
Čelo propustku
| Značka - název | rozměry |  |  |  |  | množství | hmotnost | množství MJ na kamion 24t | MJ | cena
|  | délka | šířka | výška | Ø kan. potrubí | Ø otvoru
|  | [mm] | [mm] | [mm] | [mm] | [mm] | [ks/pal] | [kg/ks]
| B&BC Čelo propustku 40 | 1000 | 1500 | 1100 | 400 | 530/570 | 1 | 1071 | 16 | ks | 13046.22
10782
| B&BC Čelo propustku 50 | 1000 | 1500 | 1100 | 500 | 630/670 | 1 | 1065 | 16 | ks | 13046.22
10782
| B&BC Čelo propustku 60 | 1000 | 1500 | 1100 | 600 | 750/790 | 1 | 1060 | 16 | ks | 13046.22
10782
cena v Kč/MJ s DPH, cena v Kč/MJ bez DPH
| Systém značení: | B&BC Čelo propustku 40
|  | B&BC Čelo propustku |  |  | název výrobku
|  | 40 |  |  | Ø kanalizačního potrubí

## Podkladní prahy
TROUBY
Doplňkový sortiment
Podkladní prahy
| Značka - název | rozměry |  |  | množství | hmotnost | hmotnost | množství MJ na kamion 24t | MJ | cena
|  | délka | šířka | výška
|  | [mm] | [mm] | [mm] | [ks/pal] | [kg/pal] | [kg/ks]
| B&BC Práh podkladní 30-40 | 590 | 145 | 100/130 | 40 | 840 | 21 | 1000 | ks | 337.59
279
| B&BC Práh podkladní 50-60 | 790 | 150 | 120/150 | 40 | 1520 | 38 | 600 | ks | 415.03
343
| B&BC Práh podkladní 80 | 790 | 130 | 100/140 | 40 | 960 | 24 | 600 | ks | 382.36
316
cena v Kč/MJ s DPH, cena v Kč/MJ bez DPH
| Systém značení: | B&BC Práh podkladní 30-40
|  | B&BC Práh podkladní |  |  | název výrovku
|  | 30-40 |  |  | Ø kanalizačního potrubí, pod které je práh vhodný

## Přechodové stěny pro trouby
TROUBY
Doplňkový sortiment
Přechodové stěny pro trouby DN 2200 - 3000
| Značka - název | rozměry |  |  | množství | hmotnost | množství MJ na kamion 24t | MJ | cena
|  | vnitřní Ø | tl. stěny | výška
|  | [mm] | [mm] | [mm] | [ks/pal] | [kg/ks]
| B&BC Přechodová stěna 100-220/10 IT | 2200 | 100 | 2700 | volně | 2100 | 11 | ks | nabídkou
| B&BC Přechodová stěna 100-220/24,5 IT | 2200 | 245 | 2700 | volně | 2800 | 8 | ks | nabídkou
| B&BC Přechodová stěna 100-250/10 IT | 2500 | 100 | 3000 | volně | 2800 | 8 | ks | nabídkou
| B&BC Přechodová stěna 100-250/24,5 IT | 2500 | 245 | 3000 | volně | 3800 | 6 | ks | nabídkou
| B&BC Přechodová stěna 100-300/10 IT | 3000 | 100 | 3500 | volně | 4400 | 5 | ks | nabídkou
| B&BC Přechodová stěna 100-300/24,5 IT | 3000 | 245 | 3500 | volně | 5800 | 4 | ks | nabídkou
cena v Kč/MJ s DPH, cena v Kč/MJ bez DPH
| Systém značení: | B&BC Přechodová stěna 100-220/10 IT
|  | B&BC Přechodová stěna |  |  | název výrobku
|  | 100-220/10 |  |  | vnitřní Ø přechodu - vnitřní Ø stěny / tloušťka stěny v cm
|  | IT |  |  | vlastnosti výrobku
IT = integrované těsnění

## Záslepky pro trouby DN2200-3000
TROUBY
Doplňkvý sortiment
Záslepky pro trouby DN 2200 - 3000
| Značka - název | rozměry |  |  | množství | hmotnost | množství MJ na kamion 24t | MJ | cena
|  | vnitřní Ø | tl. stěny | výška
|  | [mm] | [mm] | [mm] | [ks/pal] | [kg/ks]
| B&BC Záslepka pro špic 220/20 IT | 2200 | 200 | 2700 | volně | 2600 | 9 | ks | nabídkou
| B&BC Záslepka pro polodrážku 220/34,5 IT | 2200 | 345 | 2700 | volně | 3500 | 6 | ks | nabídkou
| B&BC Záslepka pro špic 250/20 IT | 2500 | 200 | 3000 | volně | 3400 | 7 | ks | nabídkou
| B&BC Záslepka pro polodrážku 250/34,5 IT | 2500 | 345 | 3000 | volně | 4500 | 5 | ks | nabídkou
| B&BC Záslepka pro špic 300/20 IT | 3000 | 200 | 3500 | volně | 4900 | 4 | ks | nabídkou
| B&BC Záslepka pro polodrážku 300/34,5 IT | 3000 | 345 | 3500 | volně | 6500 | 3 | ks | nabídkou
cena v Kč/MJ s DPH, cena v Kč/MJ bez DPH
| Systém značení: | B&BC Záslepka pro špic 220/20 IT
|  | B&BC Záslepka pro špic |  |  | název výrobku
|  | 220/20 |  |  | vnitřní Ø / tloušťka stěny v cm
|  | IT |  |  | vlastnosti výrobku
IT = integrované těsnění

## Šachtová dna jednolitá ex.
ŠACHTY A JÍMKY
Šachtová dna
Šachtová dna jednolitá excelent
| Značka - název | rozměry |  |  |  |  | množství | hmotnost | množství MJ na kamion 24t | MJ | cena
|  | DN vnitřní Ø | DN1 vnější Ø | h-světlá výška | H-celková výška | dR Ø potrubí
|  | [mm] | [mm] | [mm] | [mm] | [mm] | [ks/pal] | [kg/ks]
| B&BC Dno Excelent 80/100 | 800 | 1040 | 1000 | 1150 | *300 | 1 | 1100 | 20 | ks | 10164
8400
| B&BC Dno Excelent 100/50 | 1000 | 1310 | 500 | 650 | 300 | 1 | 1230 | 16 | ks | 12584
10400
| B&BC Dno Excelent 100/70 | 1000 | 1310 | 700 | 850 | 300 | 1 | 1650 | 14 | ks | 12826
10600
| B&BC Dno Excelent 100/80 | 1000 | 1340 | 800 | 950 | 400 | 1 | 1780 | 13 | ks | 13673
11300
| B&BC Dno Excelent 100/100 | 1000 | 1450 | 1000 | 1150 | 600 | 1 | 2780 | 8 | ks | 14520
12000
| B&BC Dno Excelent 120/120 | 1200 | 1760 | 1200 | 1400 | 800 | 1 | 5060 | 4 | ks | 34606
28600
| B&BC Dno Excelent 150/140 | 1500 | 2160 | 1400 | 1650 | 1000 | volně | 8900 | 2 | ks | 56023
46300
cena v Kč/MJ s DPH, cena v Kč/MJ bez DPH
| Systém značení: | B&BC Dno Excelent 100/50
|  | B&BC Dno Excelent |  | název výrobku
|  | 100/50 |  | vnitřní Ø / světlá výška dna v cm
* = mimo kameninu a betonové potrubí DN 300
zakázková výroba

## Drenážní a šachtová dna
ŠACHTY A JÍMKY
Šachtová dna
Drenážní dna
| Značka - název | rozměry |  |  |  | množství | hmotnost | množství MJ na kamion 24t | MJ | cena
|  | DN vnitřní Ø | DN1 vnější Ø | h-světlá výška | H-celková výška
|  | [mm] | [mm] | [mm] | [mm] | [ks/pal] | [kg/ks]
| B&BC Dno Jímky 80/100 | 800 | 1040 | 1000 | 1150 | 1 | 1000 | 20 | ks | 9922
8200
cena v Kč/MJ s DPH, cena v Kč/MJ bez DPH
| Systém značení: | B&BC Dno jímky 80/100
|  | B&BC Dno jímky |  | název výrobku
|  | 80/100 |  | vnitřní Ø / světlá výška dna v cm
zakázková výroba

## Šachtová dna velkoprůměrová
ŠACHTY A JÍMKY
Šachtová dna
Šachtová dna velkoprůměrová
| Značka - název | rozměry |  |  |  | dR Ø potrubí |  | množství | hmotnost | množství MJ na kamion 24t | MJ | cena
|  | DN vnitřní Ø | DN1 vnější Ø | h-světlá výška | H-celková výška | plast | kam./beton
|  | [mm] | [mm] | [mm] | [mm] | [mm] | [mm] | [ks/pal] | [kg/ks]
| B&BC Dno 170/185 | 1700 | 2000 | 1850 | 2050 | 1400 | 1200 | volně | 5800 | 4 | ks | 58443
48300
cena v Kč/MJ s DPH, cena v Kč/MJ bez DPH
ŠACHTY A JÍMKY
Šachtová dna
Doplňkové informace
| Ceny šachtových den jsou uvedeny včetně betonové kynety 1/2. Ceníková cena šachtových den neobsahuje vstupy pro požadovaný typ potrubí – individuální kalkulace. Pro zpracování cenové nabídky je třeba uvést v zadání (DN a materiál napojeného potrubí, vtoky do šachet včetně úhlů a naklonění, výškový rozdíl mezi vtokem a výtokem, provedení kynety (betonová, keramická, čedičová, celoplastová výstelka), výšku kynety, druh stupadel). | [10 empty] | Příplatek za třetí a další otvor
[12 empty] | DN 100-300 | 242,00 *
200,00 *
[12 empty] | DN 400-1200 | 363,00 *
300,00 *
cena v Kč/MJ s DPH, cena v Kč/MJ bez DPH
| Systém značení: | * = na tyto položky se nevztahuje smluvní cena

## Atypické šachtové dno
ŠACHTY A JÍMKY
Šachtová dna
Atypické šachtové dno
| výrobní možnosti | zajišťujeme
| max. délka: 8 m | Statický výpočet od autorizovaného statika s návrhem armatury.
| max. šířka: 2,7 m | Osazení otvorů vložkou dle připojovaného potrubí.
| max. výška: 2,2 m | Uvnitř dna je vytvarována kyneta. Možnosti obložení kynety čedičem či kameninou.
| max. hmotnost: 12 t | Šachtové dno je doplněno zákrytovou deskou.

## Základní díly jímek DN 800-1700
ŠACHTY A JÍMKY
Základní díly jímek
Základní díly jímek DN 800 - DN 1700
| Značka - název | rozměry |  |  |  |  | množství | hmotnost | množství MJ na kamion 24t | MJ | cena
|  | DN vnitřní Ø | DN1 vnější Ø | h-světlá výška | H-celková výška | dR Ø potrubí
|  | [mm] | [mm] | [mm] | [mm] | [mm] | [ks/pal] | [kg/ks]
| B&BC Dno jímky 80/100 | 800 | 1040 | 1000 | 1150 | 300 | 1 | 1000 | 20 | ks | 9922
8200
| B&BC Dno jímky 100/165 | 1000 | 1300 | 1650 | 1800 | 300 | 1 | 2600 | 9 | ks | 21374.65
17665
| B&BC Dno jímky 120/165 | 1200 | 1500 | 1650 | 1800 | 300 | volně | 3000 | 7 | ks | 25240.6
20860
| B&BC Dno jímky 150/160 | 1500 | 1800 | 1600 | 1800 | 300 | volně | 4250 | 5 | ks | 28136.13
23253
| B&BC Dno jímky 150/200 | 1500 | 1800 | 2000 | 2200 | 300 | volně | 4365 | 5 | ks | 34972.63
28903
| B&BC Dno jímky 170/185 | 1700 | 2000 | 1850 | 2050 | 300 | volně | 5150 | 4 | ks | 45275.78
37418
cena v Kč/MJ s DPH, cena v Kč/MJ bez DPH

## Základní díly jímek DN2200-3000
ŠACHTY A JÍMKY
Základní díly jímek
Základní díly jímek DN 2200 - DN 3000
| Značka - název | rozměry |  |  |  |  | množství | hmotnost | užitný objem | množství MJ na kamion 24t | MJ | cena
|  | DN vnitřní Ø | DN1 vnější Ø | h-světlá výška | H-celková výška | dR Ø potrubí
|  | [mm] | [mm] | [mm] | [mm] | [mm] | [ks/pal] | [kg/ks] | [m3]
| B&BC Dno jímky 220/250 S | 2200 | 2520 | 2500 | 2660 | 300 | volně | 9700 | 8.4 | 2 | ks | 107254.4
88640
| B&BC Dno jímky 220/250 | 2200 | 2520 | 2500 | 2660 | 300 | volně | 8700 | 8.4 | 2 | ks | 91403.4
75540
| B&BC Dno jímky 250/250 S | 2500 | 2820 | 2500 | 2660 | 300 | volně | 11500 | 10.8 | 2 | ks | 119802.1
99010
| B&BC Dno jímky 250/250 | 2500 | 2820 | 2500 | 2660 | 300 | volně | 10000 | 10.8 | 2 | ks | 100284.8
82880
| B&BC Dno jímky 300/200 S | 3000 | 3320 | 2000 | 2200 | 300 | volně | 12900 | 15.5 | 2 | ks | nabídkou
| B&BC Dno jímky 300/200 | 3000 | 3320 | 2000 | 2200 | 300 | volně | 11500 | 15.5 | 2 | ks | nabídkou
cena v Kč/MJ s DPH, cena v Kč/MJ bez DPH

## Skruže DN 800
ŠACHTY A JÍMKY
Skruže
Skruže DN 800
| Značka - název | rozměry |  |  |  | množství | hmotnost | třída únosnosti | množství MJ na kamion 24t | MJ | cena
|  | vnitřní Ø | výška | vnější Ø | tl. stěny
|  | [mm] | [mm] | [mm] | [mm] | [ks/pal] | [kg/ks] | [kN/m2]
| B&BC Skruž 80/25/9 | 800 | 250 | 980 | 90 | 5 | 145 | 70 | 100 | ks | 1331
1100
| B&BC Skruž 80/25/9 SP | 800 | 250 | 980 | 90 | 5 | 149 | 70 | 100 | ks | 1483.46
1226
| B&BC Skruž 80/25/12 | 800 | 250 | 1040 | 120 | 5 | 206 | 100 | 85 | ks | 1473.78
1218
| B&BC Skruž 80/25/12 SP | 800 | 250 | 1040 | 120 | 5 | 210 | 100 | 85 | ks | 2043.69
1689
| B&BC Skruž 80/50/9 | 800 | 500 | 980 | 90 | 3 | 300 | 70 | 60 | ks | 1769.02
1462
| B&BC Skruž 80/50/9 SP | 800 | 500 | 980 | 90 | 3 | 308 | 70 | 60 | ks | 1873.08
1548
| B&BC Skruž 80/50/12 | 800 | 500 | 1040 | 120 | 3 | 412 | 100 | 51 | ks | 1990.45
1645
| B&BC Skruž 80/50/12 SP | 800 | 500 | 1040 | 120 | 3 | 420 | 100 | 51 | ks | 2874.96
2376
| B&BC Skruž 80/100/9 | 800 | 1000 | 980 | 90 | 1 | 590 | 70 | 20 | ks | 2544.63
2103
| B&BC Skruž 80/100/9 SP | 800 | 1000 | 980 | 90 | 1 | 606 | 70 | 20 | ks | 2991.12
2472
| B&BC Skruž 80/100/12 | 800 | 1000 | 1040 | 120 | 1 | 824 | 100 | 17 | ks | 2918.52
2412
| B&BC Skruž 80/100/12 SP | 800 | 1000 | 1040 | 120 | 1 | 840 | 100 | 17 | ks | 3253.69
2689
cena v Kč/MJ s DPH, cena v Kč/MJ bez DPH
| Systém značení: | B&BC Skruž 80/50/9 SP
|  | B&BC Skruž |  | název výrobku
|  | 80/50/9 |  | vnitřní Ø / výška / tloušťka stěny skruže v cm
|  | SP |  | vlastnosti výrobku
SP = stupadlo plastové

## Skruže DN 1000
ŠACHTY A JÍMKY
Skruže
Skruže DN 1000
| Značka - název | rozměry |  |  |  | množství | hmotnost | třída únosnosti | množství MJ na kamion 24t | MJ | cena
|  | vnitřní Ø | výška | vnější Ø | tl. stěny
|  | [mm] | [mm] | [mm] | [mm] | [ks/pal] | [kg/ks] | [kN/m2]
| B&BC Skruž 100/25/9 | 1000 | 250 | 1180 | 90 | 5 | 185 | 70 | 80 | ks | 1212.42
1002
| B&BC Skruž 100/25/9 SP | 1000 | 250 | 1180 | 90 | 5 | 189 | 70 | 80 | ks | 1422.96
1176
| B&BC Skruž 100/25/12 | 1000 | 250 | 1240 | 120 | 5 | 244 | 80 | 80 | ks | 1519.76
1256
| B&BC Skruž 100/25/12 SP | 1000 | 250 | 1240 | 120 | 5 | 248 | 80 | 80 | ks | 1671.01
1381
| B&BC Skruž 100/50/9 | 1000 | 500 | 1180 | 90 | 3 | 370 | 70 | 48 | ks | 1813.79
1499
| B&BC Skruž 100/50/9 SP | 1000 | 500 | 1180 | 90 | 3 | 378 | 70 | 48 | ks | 2105.4
1740
| B&BC Skruž 100/50/12 | 1000 | 500 | 1240 | 120 | 3 | 505 | 80 | 48 | ks | 2142.91
1771
| B&BC Skruž 100/50/12 SP | 1000 | 500 | 1240 | 120 | 3 | 513 | 80 | 48 | ks | 2450.25
2025
| B&BC Skruž 100/100/9 | 1000 | 1000 | 1180 | 90 | 1 | 740 | 70 | 16 | ks | 2963.29
2449
| B&BC Skruž 100/100/9 SP | 1000 | 1000 | 1180 | 90 | 1 | 756 | 70 | 16 | ks | 3573.13
2953
| B&BC Skruž 100/100/12 | 1000 | 1000 | 1240 | 120 | 1 | 1015 | 80 | 16 | ks | 3525.94
2914
| B&BC Skruž 100/100/12 SP | 1000 | 1000 | 1240 | 120 | 1 | 1031 | 80 | 16 | ks | 4134.57
3417
cena v Kč/MJ s DPH, cena v Kč/MJ bez DPH
| Systém značení: | B&BC Skruž 100/50/9 SP
|  | B&BC Skruž |  | název výrobku
|  | 100/50/9 |  | vnitřní Ø / výška / tloušťka stěny skruže v cm
|  | SP |  | vlastnosti výrobku
SP = stupadlo plastové
Na přání mohou být skruže (s tloušťkou stěny 120 mm) osazeny kulovou spojkou, nebo vyrobeny z SVC betonu (individuální kalkulace).

## Skruže DN 1200
ŠACHTY A JÍMKY
Skruže
Skruže DN 1200
| Značka - název | rozměry |  |  |  | množství | hmotnost | třída únosnosti | množství MJ na kamion 24t | MJ | cena
|  | vnitřní Ø | výška | vnější Ø | tl. stěny
|  | [mm] | [mm] | [mm] | [mm] | [ks/pal] | [kg/ks] | [kN/m2]
| B&BC Skruž 120/25/15 | 1200 | 250 | 1500 | 150 | volně | 380 | 55 | 50 | ks | 5983.45
4945
| B&BC Skruž 120/25/15 SP | 1200 | 250 | 1500 | 150 | volně | 384 | 55 | 50 | ks | 6133.49
5069
| B&BC Skruž 120/50/15 | 1200 | 500 | 1500 | 150 | volně | 780 | 55 | 30 | ks | 7739.16
6396
| B&BC Skruž 120/50/15 SP | 1200 | 500 | 1500 | 150 | volně | 788 | 55 | 30 | ks | 8069.49
6669
| B&BC Skruž 120/100/15 | 1200 | 1000 | 1500 | 150 | volně | 1580 | 55 | 10 | ks | 11735.79
9699
| B&BC Skruž 120/100/15 SP | 1200 | 1000 | 1500 | 150 | volně | 1596 | 55 | 10 | ks | 12874.4
10640
cena v Kč/MJ s DPH, cena v Kč/MJ bez DPH
Na přání mohou být skruže osazeny kulovou spojkou, nebo vyrobeny z SVC betonu (individuální kalkulace).

## Skruže DN 1500
ŠACHTY A JÍMKY
Skruže
Skruže DN 1500
| Značka - název | rozměry |  |  |  | množství | hmotnost | třída únosnosti | množství MJ na kamion 24t | MJ | cena
|  | vnitřní Ø | výška | vnější Ø | tl. stěny
|  | [mm] | [mm] | [mm] | [mm] | [ks/pal] | [kg/ks] | [kN/m2]
| B&BC Skruž DB 150/50/15 | 1500 | 500 | 1800 | 150 | volně | 912 | 40 | 18 | ks | 10108.34
8354
| B&BC Skruž DB 150/50/15 SP | 1500 | 500 | 1800 | 150 | volně | 920 | 40 | 18 | ks | 10433.83
8623
| B&BC Skruž DB 150/100/15 | 1500 | 1000 | 1800 | 150 | volně | 1825 | 40 | 6 | ks | 18107.65
14965
| B&BC Skruž DB 150/100/15 SP | 1500 | 1000 | 1800 | 150 | volně | 1841 | 40 | 6 | ks | 18930.45
15645
| B&BC Skruž DB 150/150/15 | 1500 | 1500 | 1800 | 150 | volně | 2737 | 40 | 6 | ks | 22676.61
18741
| B&BC Skruž DB 150/150/15 SP | 1500 | 1500 | 1800 | 150 | volně | 2761 | 40 | 6 | ks | 23875.72
19732
| B&BC Skruž DB 150/200/15 | 1500 | 2000 | 1800 | 150 | volně | 3650 | 40 | 3 | ks | 28577.78
23618
| B&BC Skruž DB 150/200/15 SP | 1500 | 2000 | 1800 | 150 | volně | 3682 | 40 | 3 | ks | 29743.01
24581
cena v Kč/MJ s DPH, cena v Kč/MJ bez DPH
| Systém značení: | B&BC Skruž DB 150/50/15 SP
|  | B&BC Skruž |  | název výrobku
|  | 150/50/15 |  | vnitřní Ø / výška / tloušťka stěny skruže v cm
|  | DB, SP |  | vlastnosti výrobku
DB = drátkobetonová skruž
SP = stupadlo plastové
Na přání mohou být skruže osazeny kulovou spojkou, nebo vyrobeny z SVC betonu (individuální kalkulace).

## Skruže DN 1700
ŠACHTY A JÍMKY
Skruže
Skruže DN 1700
| Značka - název | rozměry |  |  |  | množství | hmotnost | třída únosnosti | množství MJ na kamion 24t | MJ | cena
|  | vnitřní Ø | výška | vnější Ø | tl. stěny
|  | [mm] | [mm] | [mm] | [mm] | [ks/pal] | [kg/ks] | [kN/m2]
| B&BC Skruž DB 170/50/15 | 1700 | 500 | 2000 | 150 | volně | 1250 | 40 | 18 | ks | 12402.5
10250
| B&BC Skruž DB 170/50/15 SP | 1700 | 500 | 2000 | 150 | volně | 1258 | 40 | 18 | ks | 12782.44
10564
| B&BC Skruž DB 170/100/15 | 1700 | 1000 | 2000 | 150 | volně | 2500 | 40 | 6 | ks | 19257.15
15915
| B&BC Skruž DB 170/100/15 SP | 1700 | 1000 | 2000 | 150 | volně | 2516 | 40 | 6 | ks | 20092.05
16605
| B&BC Skruž DB 170/150/15 | 1700 | 1500 | 2000 | 150 | volně | 3750 | 40 | 6 | ks | 24371.82
20142
| B&BC Skruž DB 170/150/15 SP | 1700 | 1500 | 2000 | 150 | volně | 3782 | 40 | 6 | ks | 25567.3
21130
cena v Kč/MJ s DPH, cena v Kč/MJ bez DPH
Na přání mohou být skruže osazeny kulovou spojkou, nebo vyrobeny z SVC betonu (individuální kalkulace).

## Doplňky pro skruže DN 800-1700
ŠACHTY A JÍMKY
Skruže
Doplňky pro skruže DN 800 - DN 1700
| Značka - název ZBOŽÍ | vnitřní Ø | MJ | cena
[mm]
| Elastormerové těsnění DN 800 | 800 | ks | 559.02
462
| Elastomerové těsnění DN 1000 | 1000 | ks | 456.17
377
| Elastomerové těsnění DN 1200 | 1200 | ks | 1310.43
1083
| Elastomerové těsnění DN 1500 | 1500 | ks | 1983.19
1639
| Elastomerové těsnění DN 1700 | 1700 | ks | 2083.62
1722
| Kluzný prostředek GLEIT 5 kg* | - | ks | 677.6
560
cena v Kč/MJ s DPH, cena v Kč/MJ bez DPH
| Systém značení: | * = pro sesazení trub a skruží
* Na tyto položky se nevztahuje smluvní sleva.

## Skruže DN 2200
ŠACHTY A JÍMKY
Skruže
Skruže DN 2200
| Značka - název | rozměry |  |  |  | množství | hmotnost | užitný objem | množství MJ na kamion 24t | MJ | cena
|  | vnitřní Ø | výška | vnější Ø | tl. stěny
|  | [mm] | [mm] | [mm] | [mm] | [ks/pal] | [kg/ks] | [m3]
| B&BC Skruž 220/150/16 | 2200 | 1500 | 2520 | 160 | volně | 4500 | 5.7 | 4 | ks | 61032.4
50440
| B&BC Skruž 220/150/16 PER | 2200 | 1500 | 2520 | 160 | volně | 4500 | 5.7 | 4 | ks | 61710
51000
| B&BC Skruž 220/200/16 | 2200 | 2000 | 2520 | 160 | volně | 6000 | 7.6 | 3 | ks | 68014.1
56210
| B&BC Skruž 220/200/16 PER | 2200 | 2000 | 2520 | 160 | volně | 6000 | 7.6 | 3 | ks | 68691.7
56770
cena v Kč/MJ s DPH, cena v Kč/MJ bez DPH
| Značka - název | rozměry |  |  |  | množství | hmotnost | užitný objem | množství MJ na kamion 24t | MJ | cena
|  | vnitřní Ø | výška | vnější Ø | tl. stěny
|  | [mm] | [mm] | [mm] | [mm] | [ks/pal] | [kg/ks] | [m3]
| B&BC Skruž 220/250/16 | 2200 | 2500 | 2520 | 160 | volně | 7500 | 9.5 | 3 | ks | 76254.2
63020
| B&BC Skruž 220/250/16 PER | 2200 | 2500 | 2520 | 160 | volně | 7500 | 9.5 | 3 | ks | 76931.8
63580
| B&BC Skruž 220/300/16 | 2200 | 3000 | 2520 | 160 | volně | 8900 | 11.4 | 2 | ks | 85668
70800
| B&BC Skruž 220/300/16 PER | 2200 | 3000 | 2520 | 160 | volně | 8900 | 11.4 | 2 | ks | 86345.6
71360
cena v Kč/MJ s DPH, cena v Kč/MJ bez DPH
| Systém značení: | B&BC Skruž 220/150/16 PER
|  | B&BC Skruž |  | název výrobku
|  | 220/150/16 |  | vnitřní Ø / výška / tloušťka stěny skruže v cm
|  | PER |  | vlastnosti výrobku
PER = perforovaná (použití pro studny a vsakovací systémy)

## Skruže DN 2500
ŠACHTY A JÍMKY
Skruže
Skruže DN 2500
| Značka - název | rozměry |  |  |  | množství | hmotnost | užitný objem | množství MJ na kamion 24t | MJ | cena
|  | vnitřní Ø | výška | vnější Ø | tl. stěny
|  | [mm] | [mm] | [mm] | [mm] | [ks/pal] | [kg/ks] | [m3]
| B&BC Skruž 250/150/16 | 2500 | 1500 | 2820 | 160 | volně | 5000 | 7.3 | 4 | ks | 63718.6
52660
| B&BC Skruž 250/150/16 PER | 2500 | 1500 | 2820 | 160 | volně | 5000 | 7.3 | 4 | ks | 64396.2
53220
| B&BC Skruž 250/200/16 | 2500 | 2000 | 2820 | 160 | volně | 6700 | 9.8 | 3 | ks | 73434.9
60690
| B&BC Skruž 250/200/16 PER | 2500 | 2000 | 2820 | 160 | volně | 6700 | 9.8 | 3 | ks | 74112.5
61250
cena v Kč/MJ s DPH, cena v Kč/MJ bez DPH
| Značka - název | rozměry |  |  |  | množství | hmotnost | užitný objem | množství MJ na kamion 24t | MJ | cena
|  | vnitřní Ø | výška | vnější Ø | tl. stěny
|  | [mm] | [mm] | [mm] | [mm] | [ks/pal] | [kg/ks] | [m3]
| B&BC Skruž 250/250/16 | 2500 | 2500 | 2820 | 160 | volně | 8400 | 12.2 | 2 | ks | 83659.4
69140
| B&BC Skruž 250/250/16 PER | 2500 | 2500 | 2820 | 160 | volně | 8400 | 12.2 | 2 | ks | 84337
69700
| B&BC Skruž 250/300/16 | 2500 | 3000 | 2820 | 160 | volně | 10000 | 14.7 | 2 | ks | 92032.6
76060
| B&BC Skruž 250/300/16 PER | 2500 | 3000 | 2820 | 160 | volně | 10000 | 14.7 | 2 | ks | 92710.2
76620
cena v Kč/MJ s DPH, cena v Kč/MJ bez DPH

## Skruže DN 3000
ŠACHTY A JÍMKY
Skruže
Skruže DN 3000
| Značka - název | rozměry |  |  |  | množství | hmotnost | užitný objem | množství MJ na kamion 24t | MJ | cena
|  | vnitřní Ø | výška | vnější Ø | tl. stěny
|  | [mm] | [mm] | [mm] | [mm] | [ks/pal] | [kg/ks] | [m3]
| B&BC Skruž 300/150/16 | 3000 | 1500 | 3320 | 160 | volně | 6000 | 10.6 | 3 | ks | nabídkou
| B&BC Skruž 300/150/16 PER | 3000 | 1500 | 3320 | 160 | volně | 6000 | 10.6 | 3 | ks | nabídkou
| B&BC Skruž 300/200/16 | 3000 | 2000 | 3320 | 160 | volně | 8000 | 14.1 | 3 | ks | nabídkou
| B&BC Skruž 300/200/16 PER | 3000 | 2000 | 3320 | 160 | volně | 8000 | 14.1 | 3 | ks | nabídkou
cena v Kč/MJ s DPH, cena v Kč/MJ bez DPH
| Značka - název | rozměry |  |  |  | množství | hmotnost | užitný objem | množství MJ na kamion 24t | MJ | cena
|  | vnitřní Ø | výška | vnější Ø | tl. stěny
|  | [mm] | [mm] | [mm] | [mm] | [ks/pal] | [kg/ks] | [m3]
| B&BC Skruž 300/250/16 | 3000 | 2500 | 3320 | 160 | volně | 10000 | 17.1 | 2 | ks | nabídkou
| B&BC Skruž 300/250/16 PER | 3000 | 2500 | 3320 | 160 | volně | 10000 | 17.1 | 2 | ks | nabídkou
| B&BC Skruž 300/300/16 | 3000 | 3000 | 3320 | 160 | volně | 12000 | 22.1 | 2 | ks | nabídkou
| B&BC Skruž 300/300/16 PER | 3000 | 3000 | 3320 | 160 | volně | 12000 | 22.1 | 2 | ks | nabídkou
cena v Kč/MJ s DPH, cena v Kč/MJ bez DPH

## Doplňky pro skruže DN2200-3000
ŠACHTY A JÍMKY
Skruže
Doplňky pro skruže DN 2200 - DN 3000
| Značka - název ZBOŽÍ | vnitřní Ø | MJ | cena
[mm]
| Elastomerové těsnění samomazné DN 2200 | 2200 | ks | 4001.47
3307
| Elastomerové těsnění samomazné DN 2500 | 2500 | ks | 4544.76
3756
| Elastomerové těsnění samomazné DN 3000 | 3000 | ks | nabídkou
| Lanový závěs RD 36 vyhnutý / 6,3t - jímky | - | ks | 2841.08
2348
cena v Kč/MJ s DPH, cena v Kč/MJ bez DPH
* Na tyto položky se nevztahuje smluvní sleva.

## Podestové desky
ŠACHTY A JÍMKY
Skruže
Podestové desky
| Značka - název | rozměry |  |  | množství | hmotnost | množství MJ na kamion 24t | MJ | cena
|  | vnitřní Ø | výška | vnější Ø
|  | [mm] | [mm] | [mm] | [ks/pal] | [kg/ks]
| B&BC Deska podestová 100-220/25 | 2200 | 250 | 2520 | volně | 2750 | 8 | ks | nabídkou
| B&BC Deska podestová 100-250/25 | 2500 | 250 | 2820 | volně | 3600 | 6 | ks | nabídkou
| B&BC Deska podestová 100-300/25 | 3000 | 250 | 3320 | volně | 5150 | 4 | ks | nabídkou
cena v Kč/MJ s DPH, cena v Kč/MJ bez DPH
| Systém značení: | B&BC Deska podestová 100-220/25
|  | B&BC Deska podestová |  |  | název výrobku
|  | 100-220/15 |  |  | vnitřní Ø - vnější Ø / výška podestové desky v cm

## Přechodové skruže kónické
ŠACHTY A JÍMKY
Přechodové a zákrytové desky
Přechodové skruže kónické pro změnu průměru DN 1000
| Značka - název | rozměry |  |  |  | množství | hmotnost | množství MJ na kamion 24t | MJ | cena
|  | vnitřní Ø | výška | vnější Ø | tl. stěny
|  | [mm] | [mm] | [mm] | [mm] | [ks/pal] | [kg/ks]
| B&BC Kónus 80-100/9 SPK | 800/1000 | 500 | 980/1180 | 90 | 1 | 430 | 20 | ks | 2510.75
2075
| B&BC Kónus 80-100/12 SPK SVC | 800/1000 | 500 | 1040/1240 | 120 | 1 | 510 | 17 | ks | 3317.82
2742
cena v Kč/MJ s DPH, cena v Kč/MJ bez DPH
| Systém značení: | B&BC Kónus 80-100/9 SP
|  | B&BC Kónus |  | název výrobku
|  | 80-100/9 |  | vnitřní Ø / tlošťka stěny kónusu v cm
|  | SP |  | vlastnosti výrobku
SP = stupadlo plastové
Na přání mohou být kónusy (s tloušťkou stěny 120 mm) osazeny kulovou spojkou, nebo vyrobeny z SVC betonu (individuální kalkulace).

## Přechodové desky pro změnu ..1
ŠACHTY A JÍMKY
Přechodové a zákrytové desky
Přechodové desky pro změnu průměru DN 1000 - DN 1700
| Značka - název | rozměry |  |  |  | množství | hmotnost | únosnost ve svislém směru | množství MJ na kamion 24t | MJ | cena
|  | vnitřní Ø | výška | vnější Ø | tl. stěny
|  | [mm] | [mm] | [mm] | [mm] | [ks/pal] | [kg/ks] | [kN]
| B&BC Deska přechodová 80-100/25 SP | 800/1000 | 250 | 1240 | 120 | 3 | 423 | 300 | 48 | ks | 7535.88
6228
| B&BC Deska přechodová 100-120/25 SP | 1000/1200 | 250 | 1470 | 135 | 1 | 558 | 300 | 20 | ks | 9551.74
7894
| B&BC Deska přechodová 100-150/25 SP | 1000/1500 | 250 | 1800 | 150 | volně | 1050 | 300 | 14 | ks | 12619.09
10429
| B&BC Deska přechodová 100-170/25 SP | 1000/1700 | 250 | 2000 | 150 | volně | 1250 | 300 | 14 | ks | 12727.99
10519
cena v Kč/MJ s DPH, cena v Kč/MJ bez DPH
| Systém značení: | B&BC Deska přechodová 100-120/25 SP
|  | B&BC Deska přechodová |  |  | název výrobku
|  | 100-120/25 |  |  | vnitřní Ø / výška přechodové desky v cm
|  | SP |  |  | vlastnosti výrobku
SP = stupadlo plastové

## Přechodové desky pro změnu ..2
ŠACHTY A JÍMKY
Přechodové a zákrytové desky
Přechodové desky pro změnu průměru DN 2200 - DN 3000
| Značka - název | rozměry |  |  |  | množství | hmotnost | únosnost ve svislém směru | množství MJ na kamion 24t | MJ | cena
|  | vnitřní Ø | výška | vnější Ø | tl. stěny
|  | [mm] | [mm] | [mm] | [mm] | [ks/pal] | [kg/ks] | [kN]
| B&BC Deska přechodová D400 100-220/32 | 2200 | 320 | 2520 | 160 | volně | 2700 | D400 | 4 | ks | 29729.7
24570
| B&BC Deska přechodová D400 2x 100-250/32 | 2500 | 320 | 2820 | 160 | volně | 3200 | D400 | 4 | ks | 37909.3
31330
| B&BC Deska přechodová D400 2x 100-300/32 | 3000 | 320 | 3320 | 160 | volně | 4700 | D400 | 3 | ks | nabídkou
cena v Kč/MJ s DPH, cena v Kč/MJ bez DPH
| Systém značení: | B&BC Deska přechodová D400 100-220/32
|  | B&BC Deska přechodová D400 |  |  | název výrobku
|  | 100-220/32 |  |  | vnitřní Ø / výška přechodové desky v cm

## Zákrytové skruže kónické ...
ŠACHTY A JÍMKY
Přechodové a zákrytové desky
Zákrytové skruže kónické DN 800 a DN 1000 pro osazení poklopů
| Značka - název | rozměry |  |  |  | množství | hmotnost | množství MJ na kamion 24t | MJ | cena
|  | vnitřní Ø | výška | vnější Ø | tl. stěny
|  | [mm] | [mm] | [mm] | [mm] | [ks/pal] | [kg/ks]
| B&BC Kónus 62,5-100/9 SPK | 625/1000 | 600 | 805/1180 | 90 | 1 | 390 | 16 | ks | 2543.42
2102
| B&BC Kónus 62,5-100/12 SPK | 625/1000 | 580 | 885/1240 | 120 | 1 | 591 | 16 | ks | 2969.34
2454
| B&BC Kónus 62,5-80/9 SPK | 625/800 | 600 | 805/890 | 90 | 1 | 350 | 16 | ks | 2758.8
2280
| B&BC Kónus 62,5-80/12 SPK | 625/800 | 580 | 865/1040 | 120 | 1 | 510 | 16 | ks | 3938.55
3255
cena v Kč/MJ s DPH, cena v Kč/MJ bez DPH
| Systém značení: | B&BC Kónus 62,5-100/9 SPK
|  | B&BC Kónus |  | název výrobku
|  | 62,5-100/9 |  | vnitřní Ø / tloušťka stěny kónusu v cm
|  | SPK |  | vlastnosti výrobku
SPK = stupadlo plastové kapsové
Na přání mohou být kónusy (s tloušťkou stěny 120 mm) osazeny kulovou spojkou, nebo vyrobeny z SVC betonu (individuální kalkulace).

## Zákr. desky pro osazení poklop1
ŠACHTY A JÍMKY
Přechodové a zákrytové desky
Zákrytové desky DN 800 - DN 1700 pro osazení poklopů
| Značka - název | rozměry |  |  |  | množství | hmotnost | únosnost ve svislém směru | množství MJ na kamion 24t | MJ | cena
|  | vnitřní Ø | výška | vnější Ø | tl. stěny
|  | [mm] | [mm] | [mm] | [mm] | [ks/pal] | [kg/ks] | [kN]
| B&BC Deska zákrytová 62,5-80/20 | 625/800 | 200 | 1070 | 120 | 3 | 345 | 300 | 48 | ks | 6602.97
5457
| B&BC Deska zákrytová 62,5-100/20 | 625/1000 | 200 | 1240 | 120 | 3 | 483 | 300 | 48 | ks | 7921.87
6547
| B&BC Deska zákrytová 62,5-100/30 SPK | 625/1000 | 300 | 1240 | 120 | 2 | 645 | 300 | 48 | ks | 10318.88
8528
| B&BC Deska zákrytová 80-100/20 SP | 800/1000 | 200 | 1240 | 120 | 3 | 423 | 300 | 48 | ks | 8280.03
6843
| Značka - název | rozměry |  |  |  | množství | hmotnost | únosnost ve svislém směru | množství MJ na kamion 24t | MJ | cena
|  | vnitřní Ø | výška | vnější Ø | tl. stěny
|  | [mm] | [mm] | [mm] | [mm] | [ks/pal] | [kg/pal | [kN]
| B&BC Deska zákrytová 62,5-120/20 | 625/1200 | 200 | 1470 | 135 | 1 | 689 | 300 | 20 | ks | 11038.83
9123
| B&BC Deska zákrytová 62,5-150/20 | 625/1500 | 200 | 1800 | 150 | volně | 1560 | 300 | 14 | ks | 13268.86
10966
| B&BC Deska zákrytová 62,5-170/20 | 625/1700 | 200 | 2000 | 150 | volně | 1860 | 300 | 14 | ks | 14559.93
12033
cena v Kč/MJ s DPH, cena v Kč/MJ bez DPH
Na přání zákazníka mohou být zákrytové desky vyrobeny z SVC betonu (individuální kalkulace).

## Zákr. desky pro osazení poklop2
ŠACHTY A JÍMKY
Přechodové a zákrytové desky
Zákrytové desky DN 2200 - DN 3000 pro osazení poklopů
| Značka - název | rozměry |  |  |  | množství | hmotnost | únosnost ve svislém směru | množství MJ na kamion 24t | MJ | cena
|  | vnitřní Ø | výška | vnější Ø | tl. stěny
|  | [mm] | [mm] | [mm] | [mm] | [ks/pal] | [kg/ks] | [kN]
| B&BC Deska zákrytová A15 3x62,5-220/14 | 2200 | 140 | 2520 | 160 | volně | 1850 | A15 | 4 | ks | 30564.6
25260
| B&BC Deska zákrytová D400 3x62,5-220/23 | 2200 | 230 | 2520 | 160 | volně | 2750 | D400 | 4 | ks | 34146.2
28220
| B&BC Deska zákrytová A15 3x62,5-250/14 | 2500 | 140 | 2820 | 160 | volně | 2400 | A15 | 4 | ks | 34255.1
28310
| Značka - název | rozměry |  |  |  | množství | hmotnost | únosnost ve svislém směru | množství MJ na kamion 24t | MJ | cena
|  | vnitřní Ø | výška | vnější Ø | tl. stěny
|  | [mm] | [mm] | [mm] | [mm] | [ks/pal] | [kg/ks] | [kN]
| B&BC Deska zákrytová D400 3x62,5-250/23 | 2500 | 230 | 2820 | 160 | volně | 3600 | D400 | 4 | ks | 39216.1
32410
| B&BC Deska zákrytová A15 3x62,5-300/14 | 3000 | 140 | 3320 | 160 | volně | 3400 | A15 | 3 | ks | nabídkou
| B&BC Deska zákrytová D400 3x62,5-300/23 | 3000 | 230 | 3320 | 160 | volně | 5150 | D400 | 3 | ks | nabídkou
cena v Kč/MJ s DPH, cena v Kč/MJ bez DPH
| Systém značení: | B&BC Deska zákrytová D400 3x62,5-220/14
|  | B&BC Deska zákrytová D400 |  |  | název výrobku
|  | 3x62,5-220/14 |  |  | počet otvorů / vnitřní Ø / výška zákrytové desky v cm
Na přání zákazníka mohou být zákrytové desky vyrobeny z SVC betonu (individuální kalkulace).

## Vyrovnávací prstenec DN 600
ŠACHTY A JÍMKY
Prstence
Vyrovnávací prstence DN 600 tloušťka 100 mm
| Značka - název ZBOŽÍ | rozměry |  |  |  | množství | hmotnost | hmotnost | množství MJ na kamion 24t | MJ | cena
|  | vnitřní Ø | výška | vnější Ø | tl. stěny
|  | [mm] | [mm] | [mm] | [mm] | [ks/pal] | [kg/pal] | [kg/ks]
| Prstenec TBW-Q 600/60/90 | 625 | 60 | 825 | 100 | 18 | 486 | 33 | 468 | ks | 325.49
269
| Prstenec TBW-Q 600/80/90 | 625 | 80 | 825 | 100 | 14 | 504 | 44 | 392 | ks | 366.63
303
| Prstenec TBW-Q 600/100/90 | 625 | 100 | 825 | 100 | 11 | 495 | 55 | 308 | ks | 417.45
345
| Prstenec TBW-Q 600/120/90 | 625 | 120 | 825 | 100 | 9 | 540 | 66 | 252 | ks | 465.85
385
| Prstenec TBW-Q šikmý spád 3% | 625 | 60-100 | 825 | 100 | 10 | 360 | 44 | 280 | ks | 404.14
334
cena v Kč/MJ s DPH, cena v Kč/MJ bez DPH
Vyrovnávací prstence DN 600 tloušťka 120 mm
| Značka - název ZBOŽÍ | rozměry |  |  |  | množství | hmotnost | hmotnost | množství MJ na kamion 24t | MJ | cena
|  | vnitřní Ø | výška | vnější Ø | tl. stěny
|  | [mm] | [mm] | [mm] | [mm] | [ks/pal] | [kg/pal] | [kg/ks]
| Prstenec TBW-Q 600/40/120 | 625 | 40 | 865 | 120 | 17 | 486 | 28 | 476 | ks | 312.18
258
| Prstenec TBW-Q 600/60/120 | 625 | 60 | 865 | 120 | 18 | 720 | 40 | 504 | ks | 341.22
282
| Prstenec TBW-Q 600/80/120 | 625 | 80 | 865 | 120 | 14 | 742 | 53 | 392 | ks | 392.04
324
| Prstenec TBW-Q 600/100/120 | 625 | 100 | 865 | 120 | 11 | 748 | 68 | 308 | ks | 450.12
372
| Prstenec TBW-Q 600/120/120 | 625 | 120 | 865 | 120 | 9 | 729 | 81 | 252 | ks | 508.2
420
| Prstenec TBW-Q šikmý spád 3% | 625 | 60-100 | 865 | 120 | 10 | 530 | 53 | 280 | ks | 434.39
359
cena v Kč/MJ s DPH, cena v Kč/MJ bez DPH

## Vyrovnávací prstenec DN 800
ŠACHTY A JÍMKY
Prstence
Vyrovnávací prstence DN 800
| Značka - název | rozměry |  |  |  | množství | hmotnost | hmotnost | množství MJ na kamion 24t | MJ | cena
|  | vnitřní Ø | výška | vnější Ø | tl. stěny
|  | [mm] | [mm] | [mm] | [mm] | [ks/pal] | [kg/pal] | [kg/ks]
| B&BC Prstenec SVC 80/6/15 | 800 | 60 | 1100 | 150 | 5 | 310 | 62 | 80 | ks | 2228.82
1842
| B&BC Prstenec SVC 80/8/15 | 800 | 80 | 1100 | 150 | 5 | 415 | 83 | 80 | ks | 2306.26
1906
| B&BC Prstenec SVC 80/10/15 | 800 | 100 | 1100 | 150 | 5 | 520 | 104 | 80 | ks | 2386.12
1972
cena v Kč/MJ s DPH, cena v Kč/MJ bez DPH
| Systém značení: | B&BC Prstenec 80/6/15 SVC
|  | B&BC Prstenec |  | název výrobku
|  | 80/6/15 |  | vnitřní Ø / výška / tloušťka stěny prstence v cm
|  | SVC |  | vlastnosti výrobku
SVC = síranu vzdorný cement

## Poklopy třídy A,B
ŠACHTY A JÍMKY
Poklopy
Poklopy třídy A, B
| Značka - název ZBOŽÍ | třída zatížení poklopu | rozměry |  |  | množství | hmotnost | hmotnost | množství MJ na kamion 24t | MJ | cena
|  |  | vnější Ø | výška | vnitřní Ø
|  |  | [mm] | [mm] | [mm] | [ks/pal] | [kg/pal] | [kg/ks]
| Poklop A15 BEGU bez odvětrání (KA01) | A15 | 750 | 75 | 605 | 16 | 1152 | 72 | 352 | ks | 2175.58
1798
| Poklop A15 litinový bez odvětrání (KA02) | A15 | 750 | 75 | 605 | 16 | 816 | 51 | 352 | ks | 3006.85
2485
| Poklop B125 BEGU bez odvětrání (KB01) | B125 | 750 | 125 | 610 | 12 | 1188 | 99 | 216 | ks | 3483.59
2879
| Poklop B125 BEGU s odvětráním (KB02) | B125 | 750 | 125 | 610 | 12 | 1104 | 92 | 240 | ks | 3559.82
2942
| Poklop B125 litinový bez odvětrání (KB03) | B125 | 750 | 125 | 610 | 12 | 804 | 70 | 240 | ks | 3995.42
3302
| Poklop B125 litinový s odvětráním (KB04) | B125 | 750 | 125 | 610 | 12 | 840 | 70 | 264 | ks | 3963.96
3276
cena v Kč/MJ s DPH, cena v Kč/MJ bez DPH

## Poklopy třídy D
ŠACHTY A JÍMKY
Poklopy
Poklopy třídy D
| Značka - název ZBOŽÍ | třída zatížení poklopu | rozměry |  |  | množství | hmotnost | hmotnost | množství MJ na kamion 24t | MJ | cena
|  |  | vnější Ø | výška | vnitřní Ø
|  |  | [mm] | [mm] | [mm] | [ks/pal] | [kg/pal] | [kg/ks]
| Poklop D400 BEGU s odvětrání vč. tlv (KDB01) | D400 | 785 | 160 | 610 | 8 | 1360 | 154 | 144 | ks | 6439.62
5322
| Poklop D400 BEGU bez odvětrání vč. tlv (KDB02) | D400 | 785 | 160 | 610 | 8 | 1312 | 156 | 144 | ks | 4797.65
3965
| Poklop D400 litinový s odvětráním vč. tlv (KDB03) | D400 | 785 | 160 | 610 | 8 | 1320 | 153 | 144 | ks | 7969.06
6586
| Poklop D400 litinový bez odvětrání vč. tlv (KDB05) | D400 | 785 | 160 | 610 | 8 | 1288 | 154 | 144 | ks | 8051.34
6654
| Poklop D400 BEGU/BEGU vodo (plyno) těsný, bez odv. vč. tlv (KDL12VT) | D400 | 785 | 160 | 610 | 8 | 1312 | 164 | 144 | ks | 5891.49
4869
cena v Kč/MJ s DPH, cena v Kč/MJ bez DPH
| Značka - název ZBOŽÍ | třída zatížení poklopu | rozměry |  |  | množství | hmotnost | hmotnost | množství MJ na kamion 24t | MJ | cena
|  |  | vnější Ø | výška | vnitřní Ø
|  |  | [mm] | [mm] | [mm] | [ks/pal] | [kg/pal] | [kg/ks]
| Poklop B&BC D400 EUROPA GU/BEGU bez odvětrání, s pantem a jištěním (KDB81B) | D400 | 785 | 160 | 605 | 10 | 1190 | 119 | 144 | ks | 6219.4
5140
| Poklop B&BC D400 EUROPA GU/BEGU s odvětráním, s pantem a jištěním (KDB82B) | D400 | 785 | 160 | 605 | 10 | 1180 | 118 | 144 | ks | 5159.44
4264
| Poklop D400 samonivelační s jištěním bez odvětrání (KDM81B) | D400 | 810 | 160 | 605 | 14 | 980 | 70 | 144 | ks | 6757.85
5585
| Poklop D400 samonivelační s jištěním, s odvětráním (KDM82B) | D400 | 810 | 160 | 605 | 14 | 966 | 69 | 144 | ks | 6703.4
5540
cena v Kč/MJ s DPH, cena v Kč/MJ bez DPH
| Značka - název ZBOŽÍ | třída zatížení poklopu | rozměry |  |  | množství | hmotnost | hmotnost | množství MJ na kamion 24t | MJ | cena
|  |  | vnější Ø | výška | vnitřní Ø
|  |  | [mm] | [mm] | [mm] | [ks/pal] | [kg/pal] | [kg/ks]
| Poklop D400 litinový GU/GU tv. litina, vodo (plyno) těsný bez odv., (KDL05BN) | D400 | 785 | 160 | 610 | 10 | 1164 | 164 | 144 | ks | 9009.66
7446
| Kruhová mříž tv. litina D400 s BEGU rámem a jištěním (KDA8MB) pro lapač | D400 | 785 | 160 | 605 | 10 | 1160 | 116 | 144 | ks | 5960.46
4926
| Poklop D400 plastový bez odvětrání, s BEGU rámem, bez jištění | D400 | 785 | 160 | 610 | 8 | 608 | 76 | 144 | ks | 9836.09
8129
| Poklop D400 plastový s odvětráním, s BEGU rámem, bez jištění | D400 | 785 | 160 | 610 | 8 | 608 | 76 | 144 | ks | 9494.87
7847
cena v Kč/MJ s DPH, cena v Kč/MJ bez DPH
| Systém značení: | vč. tlv = včetně tlumicí vložky
Ostatní druhy poklopů na dotaz (individuální kalkulace).

## Poklopy třídy E
ŠACHTY A JÍMKY
Poklopy
Poklopy třídy E
| Značka - název ZBOŽÍ | třída zatížení poklopu | rozměry |  |  | množství | hmotnost | hmotnost | množství MJ na kamion 24t | MJ | cena
|  |  | vnější Ø | výška | vnitřní Ø
|  |  | [mm] | [mm] | [mm] | [ks/pal] | [kg/pal] | [kg/ks]
| Poklop E600 EUROPA GU/BEGU, bez odvětrání, s pantem a jištěním (KEB81B) | E600 | 785 | 160 | 605 | 10 | 1260 | 126 | 144 | ks | 6788.1
5610
| Poklop E600 EUROPA GU/BEGU, s odvětráním, s pantem a jištěním (KEB82B) | E600 | 785 | 160 | 605 | 10 | 1250 | 125 | 144 | ks | 6767.53
5593
| Poklop E600 tv. litina samonivelační, bez odvětrání, s pantem a jištěním (KEM81B) | E600 | 810 | 160 | 605 | 14 | 1078 | 77 | 144 | ks | 7362.85
6085
| Poklop E600 tv. litina samonivelační, s odvětráním, s pantem a jištěním (KEM82B) | E600 | 810 | 160 | 605 | 14 | 1064 | 76 | 144 | ks | 7322.92
6052
cena v Kč/MJ s DPH, cena v Kč/MJ bez DPH
Ostatní druhy poklopů na dotaz (individuální kalkulace).

## Doplňky
ŠACHTY A JÍMKY
Poklopy
Doplňky
| Značka - název ZBOŽÍ | MJ | cena
| Kluzný prostředek GLEIT 5 kg (k natření dříků trub a šachet pro sesazení) * | ks | 677.6
560
| Těsnicí pěna na beton (TYTAN - na 2 až 3 spoje nebo cca 10 m) * | ks | 268.62
222
| Stupadlo žebříkové poplastované * | ks | 175.45
145
| Lanový závěs se závitem/oko RD16 na šachtová dna o Ø 1000 a 1200 mm 3x, horská vpusť 4x * | ks | 318.23
263
| Lanový závěs se závitem/oko RD24 na šachtová dna o Ø 1200 mm Excelent 3x * | ks | 534.82
442
| Lanový závěs se závitem/oko RD30 na šachtová dna o Ø 1500 a 1700 mm 3x * | ks | 744.15
615
| Úchyt přepravní (kulová spojka na trouby DN 800) 1,5 - 2,5 t * | ks | 2658.37
2197
| Úchyt přepravní (kulová spojka na trouby DN 1000, 1200) 3 - 5 t * | ks | 4112.79
3399
| Úchyt přepravní (kulová spojka na záslepky trub DN 2200 - DN 3000) 7 t * | ks | 9128.24
7544
| Manipulační kleště na skruže pro tloušťku stěny 85 - 130 mm nosnost 1,5 t * | ks | 17393.75
14375
| Manipulační kleště na skruže pro tloušťku stěny 80 - 160 mm nosnost 2,5 t * | ks | 21039.48
17388
cena v Kč/MJ s DPH, cena v Kč/MJ bez DPH
Systém značení: * = na tyto položky se nevztahuje smluvní sleva

## Zákrytové desky rovné
ŠACHTY A JÍMKY
Poklopy
Zákrytové desky rovné
| Značka - název | rozměry |  | množství | hmotnost | množství MJ na kamion 24t | MJ | cena
|  | vnější Ø | výška
|  | [mm] | [mm] | [ks/pal] | [kg/ks]
| B&BC Deska zákrytová rovná 100/12 | 1000 | 120 | 4 | 236 | 80 | ks | 2481.71
2051
| B&BC Deska zákrytová rovná 73/13 | 730 | 130 | 4 | 185 | 80 | ks | 3103.65
2565
cena v Kč/MJ s DPH, cena v Kč/MJ bez DPH
| Systém značení: | B&BC Deska zákrytová rovná 100/12
|  | B&BC Deska zákrytová rovná |  |  | název výrobku
|  | 100/12 |  |  | vnější Ø / výška zákrytové desky v cm
Na provizorní zakrytí šachet nebo uličních vpustí nabízíme překryvné desky (individuální kalkulace).

## Poklopy studniční
ŠACHTY A JÍMKY
Poklopy
Poklopy studniční
| Značka - název | rozměry |  | množství | hmotnost | hmotnost | třída únosnosti | množství MJ na kamion 24t | MJ | cena
|  | vnější Ø | výška
|  | [mm] | [mm] | [ks/pal] | [kg/pal] | [kg/ks] | [kN/m2]
| B&BC Poklop studniční 100/8 | 1000 | 80 | 5 | 750 | 150 | 4 | 100 | ks | 2390.96
1976
| B&BC Poklop studniční 130/8 | 1300 | 80 | 5 | 1350 | 270 | 4 | 80 | ks | 2547.05
2105
| B&BC Poklop studniční 150/10 | 1500 | 100 | 1 | 450 | 450 | 4 | 16 | ks | 5367.56
4436
| B&BC Poklop studniční 200/12 | 2000 | 120 | 1 | 1200 | 1200 | 4 | 6 | ks | 8978.2
7420
cena v Kč/MJ s DPH, cena v Kč/MJ bez DPH
| Systém značení: | B&BC Poklop studniční 130/8
|  | B&BC Poklop studniční |  |  | název výrobku
|  | 130/8 |  |  | vnější Ø / výška poklopu v cm
Poklopy je možné vyrobit s průchodkou, velikost a umístění je nutné specifikovat na objednávce.

## Dna - horské vpusti
VPUSTI
Horské vpusti
Dna
| Značka - název | rozměry |  |  |  | množství | hmotnost | množství MJ na kamion 24t | MJ | cena
|  | délka | šířka | výška | Ø otvoru
|  | [mm] | [mm] | [mm] | [mm] | [ks/pal] | [kg/ks]
| B&BC Vpusť horská 124/62/153/20 | 1240 | 620 | 1530 | 200 | 1 | 2450 | 9 | ks | 20165.86
16666
| B&BC Vpusť horská 124/62/153/30 | 1240 | 620 | 1530 | 300 | 1 | 2440 | 9 | ks | 20165.86
16666
| B&BC Vpusť horská 124/62/153-111,5/20(30) L(P) | 1240 | 620 | 1530/1115 | 200 (300) | 1 | 2208 | 10 | ks | 24491.61
20241
| B&BC Vpusť horská 124/62/153-86/20(30) L(P) | 1240 | 620 | 1530/860 | 200 (300) | 1 | 1960 | 10 | ks | 24887.28
20568
cena v Kč/MJ s DPH, cena v Kč/MJ bez DPH

## Nástavec - horské vpusti
VPUSTI
Horské vpusti
Nástavce
| Značka - název | rozměry |  |  | množství | hmotnost | množství MJ na kamion 24t | MJ | cena
|  | délka | šířka | výška
|  | [mm] | [mm] | [mm] | [ks/pal] | [kg/ks]
| B&BC Nástavec horské vpusti 10 | 1240 | 620 | 100 | 1 | 130 | 16 | ks | 3864.74
3194
| B&BC Nástavec horské vpusti 20 | 1240 | 620 | 200 | 1 | 255 | 16 | ks | 4237.42
3502
| B&BC Nástavec horské vpusti 30 | 1240 | 620 | 300 | 1 | 380 | 16 | ks | 5402.65
4465
cena v Kč/MJ s DPH, cena v Kč/MJ bez DPH

## Mříže - horské vpusti
VPUSTI
Horské vpusti
Mříže
| Značka - název ZBOŽÍ | rozměry |  |  | množství | hmotnost | hmotnost | množství MJ na kamion 24t | MJ | cena
|  | délka | šířka | výška
|  | [mm] | [mm] | [mm] | [ks/pal] | [kg/pal] | [kg/ks]
| Mříž s rámem B125 na horskou vpusť (litina) | 1320* | 765 | 135 | 3 | 810 | 270 | 54 | ks | 25739.12
21272
| Mříž plastová s litinovým rámem C250 na horskou vpusť | 1320* | 765 | 130 | 5 | 625 | 125 | 90 | ks | 25348.29
20949
| Mříž plastová s plastovým rámem B125 | 1320* | 765 | 135 | 3 | 810 | 270 | 54 | ks | 0
cena v Kč/MJ s DPH, cena v Kč/MJ bez DPH
*Délka rámu mříže na horskou vpusť není dostatečná k zakrytí celého otvoru šikmých horských vpustí. Nutno po usazení mříže dobetonovat vzniklé mezery nebo zakrýt jiným typem mříže.

## Dna - uliční vpusti
VPUSTI
Uliční vpusti
Dna
| Značka - název ZBOŽÍ | rozměry |  |  | množství | hmotnost | hmotnost | množství MJ na kamion 24t | MJ | cena
|  | vnější Ø | vnitřní Ø | výška
|  | [mm] | [mm] | [mm] | [ks/pal] | [kg/pal] | [kg/ks]
| Dno s výtokem TBV 1A, DN 150 | 550 | 450 | 330 | 16 | 1248 | 78 | 320 | ks | 549.34
454
| Dno s výtokem TBV 1AP, DN 150 PVC | 550 | 450 | 330 | 16 | 1328 | 83 | 320 | ks | 601.37
497
| Dno s výtokem TBV 1D, DN 200 | 550 | 450 | 380 | 12 | 1032 | 86 | 216 | ks | 699.38
578
| Dno s výtokem TBV 1DP, DN 200 PVC | 550 | 450 | 380 | 12 | 1068 | 89 | 216 | ks | 807.07
667
cena v Kč/MJ s DPH, cena v Kč/MJ bez DPH
| Značka - název ZBOŽÍ | rozměry |  |  | množství | hmotnost | hmotnost | množství MJ na kamion 24t | MJ | cena
|  | vnější Ø | vnitřní Ø | výška
|  | [mm] | [mm] | [mm] | [ks/pal] | [kg/pal] | [kg/ks]
| Dno s výtokem TBV 1d, DN 200 UR2 nebo kamenina | 550 | 450 | 380 | 8 | 1068 | 89 | 216 | ks | 2812.04
2324
| Dno průtočné TBV 1EP, DN 150 PVC | 550 | 450/376 | 400 | 8 | 1336 | 167 | 144 | ks | 2188.89
1809
| Dno s kalovou prohlubní TBV 2A | 550 | 450 | 300 | 16 | 1104 | 69 | 320 | ks | 491.26
406
cena v Kč/MJ s DPH, cena v Kč/MJ bez DPH

## Skruže - uliční vpusti
VPUSTI
Uliční vpusti
Skruže
| Značka - název ZBOŽÍ | rozměry |  |  | množství | hmotnost | hmotnost | množství MJ na kamion 24t | MJ | cena
|  | vnější Ø | vnitřní Ø | výška
|  | [mm] | [mm] | [mm] | [ks/pal] | [kg/pal] | [kg/ks]
| Skruž horní TBV 45B | 550 | 450 | 295 | 16 | 912 | 57 | 320 | ks | 444.07
367
| Skruž horní TBV 45C | 550 | 450 | 195 | 20 | 760 | 38 | 400 | ks | 364.21
301
| Skruž horní TBV 5D | 550 | 450 | 570 | 8 | 840 | 105 | 160 | ks | 734.47
607
| Skruž středová TBV 46A | 550 | 450 | 295 | 16 | 928 | 58 | 320 | ks | 439.23
363
| Skruž středová TBV 46B | 550 | 450 | 195 | 24 | 912 | 38 | 480 | ks | 348.48
288
| Skruž středová TBV 6D | 550 | 450 | 570 | 8 | 840 | 105 | 160 | ks | 734.47
607
cena v Kč/MJ s DPH, cena v Kč/MJ bez DPH

## Skruže s otvorem
VPUSTI
Uliční vpusti
Skruže s otvorem
| Značka - název ZBOŽÍ | rozměry |  |  | množství | hmotnost | hmotnost | množství MJ na kamion 24t | MJ | cena
|  | vnější Ø | vnitřní Ø | výška
|  | [mm] | [mm] | [mm] | [ks/pal] | [kg/pal] | [kg/ks]
| Skruž s otvorem TBV 3A, DN 150 | 550 | 450 | 350 | 16 | 1168 | 73 | 320 | ks | 543.29
449
| Skruž s otvorem TBV 3AP, DN 150 PVC | 550 | 450 | 350 | 16 | 1200 | 75 | 320 | ks | 592.9
490
| Skruž s otvorem TBV 43D, DN 200 | 550 | 450 | 450 | 8 | 824 | 103 | 160 | ks | 908.71
751
| Skruž s otvorem TBV 3A20P, DN 200 PVC | 550 | 450 | 350 | 16 | 1088 | 68 | 160 | ks | 701.8
580
| Skruž s otvorem TBV 3d, DN 200 UR2 nebo kamenina | 550 | 450 | 450 | 8 | 824 | 103 | 160 | ks | 1458.05
1205
cena v Kč/MJ s DPH, cena v Kč/MJ bez DPH
| Značka - název | rozměry |  |  | množství | hmotnost | hmotnost | množství MJ na kamion 24t | MJ | cena
|  | vnější Ø | vnitřní Ø | výška
|  | [mm] | [mm] | [mm] | [ks/pal] | [kg/pal] | [kg/ks]
| B&BC Skruž s otvorem TBV 3Z15P, DN 150 PVC | 550 | 450 | 550 | 2 | 290 | 145 | 44 | ks | 2855.6
2360
| B&BC Skruž s otvorem TBV 3Z20P, DN 200 PVC | 550 | 450 | 550 | 2 | 300 | 150 | 44 | ks | 3380.74
2794
cena v Kč/MJ s DPH, cena v Kč/MJ bez DPH

## Prstence a kónusy
VPUSTI
Uliční vpusti
Prstence a kónusy
| Značka - název ZBOŽÍ | rozměry |  |  | množství | hmotnost | hmotnost | množství MJ na kamion 24t | MJ | cena
|  | vnější Ø | vnitřní Ø | výška
|  | [mm] | [mm] | [mm] | [ks/pal] | [kg/pal] | [kg/ks]
| Prstenec vyrovnávací 10A | 625 | 390 | 60 | 15 | 345 | 23 | 360 | ks | 304.92
252
| Prstenec vyrovnávací 10B | 500/400 | 350/270 | 60 | 50 | 425 | 8.5 | 1200 | ks | 210.54
174
| Kónus TBV K11A | 550/295 | 450/270 | 300 | 12 | 720 | 60 | 240 | ks | 807.07
667
cena v Kč/MJ s DPH, cena v Kč/MJ bez DPH

## Kalové koše
VPUSTI
Uliční vpusti
Kalové koše
| Značka - název ZBOŽÍ | rozměry |  | množství | hmotnost | hmotnost | množství MJ na kamion 24t | MJ | cena
|  | vnější Ø | výška
|  | [mm] | [mm] | [ks/pal] | [kg/pal] | [kg/ks]
| Kalový koš UA4, pozinkovaný 600 mm | 385 | 600 | 36 | 144 | 4 | 864 | ks | 1027.29
849
| Kalový koš UB1, pozinkovaný 250 mm | 385 | 250 | 60 | 150 | 2.5 | 1440 | ks | 705.43
583
| Kalový koš UC3, pozinkovaný, oválný 575 mm | 395/255 | 575 | 40 | 160 | 4 | 960 | ks | 1114.41
921
| Kalový koš UD1, pozinkovaný, oválný 325 mm | 395/255 | 325 | 52 | 156 | 3 | 1248 | ks | 862.73
713
cena v Kč/MJ s DPH, cena v Kč/MJ bez DPH

## Mříže - uliční vpusti
VPUSTI
Uliční vpusti
Mříže
| Značka - název ZBOŽÍ | rozměry |  |  | množství | hmotnost | hmotnost | množství MJ na kamion 24t | MJ | cena
|  | délka | šířka | výška
|  | [mm] | [mm] | [mm] | [ks/pal] | [kg/pal] | [kg/ks]
| Mříž s rámem D400 (KM18P) | 515 | 310 | 125 | 24 | 888 | 37 | 528 | ks | 3707.44
3064
| Mříž s rámem D400 (KM12) | 500 | 500 | 160 | 16 | 1088 | 68 | 352 | ks | 4057.13
3353
| Mříž s rámem D400 s pantem (KM12P) | 500 | 500 | 160 | 16 | 1088 | 68 | 352 | ks | 4179.34
3454
| Mříž s rámem D400 prohnutá (KM15) | 500 | 500 | 160 | 16 | 1088 | 68 | 352 | ks | 4424.97
3657
| Mříž s rámem D400 prohnutá s pantem (KM15P) | 500 | 500 | 160 | 16 | 1088 | 68 | 352 | ks | 4496.36
3716
cena v Kč/MJ s DPH, cena v Kč/MJ bez DPH
| Značka - název ZBOŽÍ | rozměry |  |  | množství | hmotnost | hmotnost | množství MJ na kamion 24t | MJ | cena
|  | délka | šířka | výška
|  | [mm] | [mm] | [mm] | [ks/pal] | [kg/pal] | [kg/ks]
| Mříž s rámem D400 s pantem speciál 16 mm (KM14P) | 500 | 500 | 160 | 16 | 1120 | 70 | 352 | ks | 4601.63
3803
| Mříž plastová D400 (M500D) s rámem BEGU | 505 | 505 | 160 | 20 | 1000 | 50 | 360 | ks | 7303.56
6036
| Mříž plastová D400 samostatná (M508D) | 500 | 500 | 160 | 24 | 312 | 13 | 576 | ks | 6927.25
5725
| Dálniční mříž (CURB KING) D400 s pantem (KM11RD) | 701 | 481 | 162/116 | 20 | 1000 | 50 | 440 | ks | 4794.02
3962
cena v Kč/MJ s DPH, cena v Kč/MJ bez DPH

## Čistírna odpadních vod
PRODUKTOVÁ ČÁST
Čistírny odpadních vod
Čištírny odpadních vod MICRO JA
| Značka - název | rozměry |  | předpokládaný počet obyvatel | denní průtok | hmotnost | množství MJ na kamion 24t | MJ | cena
|  | vnitřní Ø | výška
|  | [mm] | [mm] |  | [m3] | [kg/ks]
| B&BC ČOV MICRO JA 0,75 | 1000 | 1650 | 4 | 0.75 | 2600 | 9 | ks | 76934.22
63582
| B&BC ČOV MICRO JA 1,5 | 1200 | 1650 | 8 | 1.5 | 3020 | 7 | ks | 88037.18
72758
| B&BC ČOV MICRO JA 2,5 | 1500 | 1600 | 15 | 2.5 | 4220 | 5 | ks | 109465.07
90467
| B&BC ČOV MICRO JA 3,0 | 1700 | 1850 | 20 | 3 | 5160 | 4 | ks | 173756
143600
cena v Kč/MJ s DPH, cena v Kč/MJ bez DPH
B&BC Čistírny odpadních vod typové řady MICRO JA 0,75 až 3,0 jsou zařízení pracující na principu čištění splaškových vod s použitím jemnobublinné aerace. Tyto ČOV jsou určeny pro čištění odpadních vod z objektů rodinných domů, restauračních a rekreačních zařízení, hotelů a dalších malých zdrojů znečištění. Zařízení lze umisťovat v bezprostřední blízkosti objektů vzhledem k tomu, že nevyžadují ochranné pásmo. Vypouštění vyčištěných odpadních vod lze akceptovat do vodoteče, kanalizace, popřípadě do akumulační nádrže a na závlahu. Způsob vypouštění určuje vodoprávní úřad.

## Doplňky ČOV
PRODUKTOVÁ ČÁST
Čistírny odpadních vod
Doplňky čistíren odpadních vod MICRO JA
| Značka - název |  | nástavec výšky 500 mm |  | víka čistíren |  | cena za dmychadlo včetně plastového kontejneru | cena za uvedení do provozu a dopravné na místo stavby | MJ
|  |  | hmotnost nástavce | cena včetně elastomerového těsnění a stupadla | cena betonového víka včetně elastomerového těsnění a poklopu třídy D400 | cena plastového víka
[kg/ks]
| doplňky pro ČOV | B&BC ČOV MICRO JA 0,75 | 485 | 2737.02 | 13175.69 | 4243.47 | 8385.3 | nabídkou | ks
|  |  |  | 2262 | 10889 | 3507 | 6930
|  | B&BC ČOV MICRO JA 1,5 | 732 | 9555.37 | 17146.91 | 5903.59 | 8385.3 | nabídkou | ks
|  |  |  | 7897 | 14171 | 4879 | 6930
|  | B&BC ČOV MICRO JA 2,5 | 895 | 12592.47 | 20049.7 | 7235.8 | 8720.47 | nabídkou | ks
|  |  |  | 10407 | 16570 | 5980 | 7207
|  | B&BC ČOV MICRO JA 3,0 | 1000 | 15041.51 | 21441.2 | 10062.36 | 31151.45 | nabídkou | ks
|  |  |  | 12431 | 17720 | 8316 | 25745
cena v Kč/MJ s DPH, cena v Kč/MJ bez DPH
Návod na usazení a zprovoznění čistíren naleznete na www.babc.cz

## Odlučovače lehkých kapalin
PRODUKTOVÁ ČÁST
Odlučovače lehkých kapalin
Odlučovače lehkých kapalin
| Značka - název | vnější Ø 1. nádrže | vnější Ø 2. nádrže | vnější Ø 3. nádrže | celková výška | DN potrubí | max. průtok | koncentrace na odtoku | MJ | cena
|  | [mm] | [mm] | [mm] | [mm] | [mm] | [l/s] | [mg/l]
| B&BC GSO/10-KB-0,34 | 2000 | - | - | 1.87 | 150 | 10 | 0.34 | ks | nabídkou
| B&BC GSO/20-KB-0,34 | 2520 | - | - | 2 | 250 | 20 | 0.34 | ks | nabídkou
| B&BC GSO/30-KB-0,34 | 2520 | - | - | 2.2 | 250 | 30 | 0.34 | ks | nabídkou
| B&BC GSO/40-KB-0,34 | 2520 | - | - | 2.5 | 300 | 40 | 0.34 | ks | nabídkou
| B&BC GSO/50-KB-0,34 | 2820 | - | - | 2.5 | 300 | 50 | 0.34 | ks | nabídkou
| B&BC GSO/60-KB-0,34 | 2820 | - | - | 2.5 | 300 | 60 | 0.34 | ks | nabídkou
| B&BC GSO/80-KB-0,34 | 2520 | 2520 | - | 2.51 | 300 | 80 | 0.34 | ks | nabídkou
| B&BC GSO/100-KB-0,34 | 2520 | 2820 | - | 2.71 | 400 | 100 | 0.34 | ks | nabídkou
| B&BC GSO/150-KB-0,34 | 2520 | 2520 | 2820 | 2.61 | 400 | 150 | 0.34 | ks | nabídkou
| B&BC GSO/200-KB-0,34 | 2820 | 2820 | 2820 | 2.81 | 400 | 200 | 0.34 | ks | nabídkou
| B&BC GSO/10-KB-5,00 | 2000 | - | - | 1.87 | 150 | 10 | 5 | ks | nabídkou
| B&BC GSO/20-KB-5,00 | 2000 | - | - | 2.07 | 250 | 20 | 5 | ks | nabídkou
| B&BC GSO/30-KB-5,00 | 2520 | - | - | 1.96 | 250 | 30 | 5 | ks | nabídkou
| B&BC GSO/40-KB-5,00 | 2520 | - | - | 2.26 | 300 | 40 | 5 | ks | nabídkou
| B&BC GSO/50-KB-5,00 | 2820 | - | - | 2.26 | 300 | 50 | 5 | ks | nabídkou
| B&BC GSO/60-KB-5,00 | 2820 | - | - | 2.46 | 300 | 60 | 5 | ks | nabídkou
| B&BC GSO/80-KB-5,00 | 3320 | - | - | 2.45 | 300 | 80 | 5 | ks | nabídkou
| B&BC GSO/100-KB-5,00 | 2520 | 2520 | - | 2.66 | 400 | 100 | 5 | ks | nabídkou
| B&BC GSO/150-KB-5,00 | 2520 | 2520 | 2520 | 2.66 | 400 | 150 | 5 | ks | nabídkou
| B&BC GSO/200-KB-5,00 | 2820 | 2820 | 2820 | 2.66 | 400 | 200 | 5 | ks | nabídkou
cena v Kč/MJ s DPH, cena v Kč/MJ bez DPH
B&BC Odlučovače lehkých kapalin (OLK), někdy nazývané jako odlučovače ropných látek (ORL) nebo také lapoly, slouží k odloučení lehkých kapalin většinou ze srážkových vod. Používají se u parkovacích a odstavných ploch, čerpacích stanic, mycích linek. Odlučovače se skládají z betonových prefabrikátů (dno jímky, zákrytová deska) a technologie. Společnost B&BC nabízí koalescenční odlučovače a koalescenční odlučovače se sorpcí. Odlučovač funguje tak, že znečištěná voda natéká do sedimentačního prostoru, kde se usazují pevné látky, ropné látky se shlukují a shromažďují na hladině sběrné šachty za koalescenční sekcí. Voda se může ještě dočistit na požadované parametry sorpčním filtrem. Poté vyčištěná voda protéká přes havarijní uzávěr do vzorkovací šachty a do odtokového potrubí.

## Kruhové nádrže
PRODUKTOVÁ ČÁST
Kruhové nádrže
Kruhové nádrže pro dešťovou vodou
| Značka - název | vnitřní Ø | vnější Ø | vnitřní výška | celková výška | objem1) | MJ | cena
|  | [mm] | [mm] | [mm] | [mm] | [m3]
| B&BC Jímka kruhová 1,5 m3 | 1000 | 1300 | 2150 | 2555 | 1.45 | ks | 23535.71
19451
| B&BC Jímka kruhová 2,1 m3 | 1200 | 1500 | 2150 | 2555 | 2.09 | ks | 34428.13
28453
| B&BC Jímka kruhová 3,2 m3 | 1500 | 1800 | 2100 | 2575 | 3.18 | ks | 40873.8
33780
| B&BC Jímka kruhová 3,5 m3 | 1700 | 2000 | 1850 | 2325 | 3.52 | ks | 46580.16
38496
| B&BC Jímka kruhová 4,7 m3 | 1700 | 2000 | 2350 | 2825 | 4.65 | ks | 55945.56
46236
| B&BC Jímka kruhová 6,5 m3 | 2200 | 2520 | 2000 | 2375 | 6.46 | ks | 84569.32
69892
| B&BC Jímka kruhová 8,4 m3 | 2200 | 2520 | 2500 | 2875 | 8.36 | ks | 87745.57
72517
| B&BC Jímka kruhová 10,8 m3 | 2500 | 2820 | 2500 | 2875 | 10.8 | ks | 96700.78
79918
| B&BC Jímka kruhová 12,0 m3 | 3000 | 3320 | 2000 | 2415 | 12.02 | ks | 126417.17
104477
| B&BC Jímka kruhová 15,7 m3 | 2500 | 2820 | 3500 | 3875 | 15.71 | ks | 146422.1
121010
| B&BC Jímka kruhová 20,6 m3 | 2500 | 2820 | 4500 | 4875 | 20.62 | ks | nabídkou
| B&BC Jímka kruhová 22,6 m3 | 3000 | 3320 | 3500 | 3915 | 22.62 | ks | nabídkou
| B&BC Jímka kruhová 26,2 m3 | 3000 | 3320 | 4000 | 4415 | 26.15 | ks | nabídkou
| B&BC Jímka kruhová 33,2 m3 | 3000 | 3320 | 5000 | 5415 | 33.22 | ks | nabídkou
cena v Kč/MJ s DPH, cena v Kč/MJ bez DPH
| Systém značení: | 1) spodní hrana nátokového potrubí 30 cm od horní hrany nádrže
B&BC Nádrže na dešťovou vodu jsou určené pro zabudování pod úroveň terénu, jsou konstruovány tak, že instalace na dané místo není potřeba dodatečně obetonovávat. V případě výskytu spodní vody Vám pomůžeme s optimálním řešením vztlakového prstence dle dané situace na stavbě. Nádrže jsou standardně dodávány jako pojezdové, v případě potřeby lze nádrže vyrobit v požadované únosnosti. Nádrže dodáváme se vstupem a výstupem pro napojení na kanalizační potrubí. Nádrže B&BC jsou šetrné k životnímu prostředí. Nádrže jsou složeny ze dna, skruží, zákrytových desek spojených vodotěsným spojem (zámek + samomazné elastomerové těsnění) a jsou zakončeny poklopem. Nádrže jsou standardně nabízeny se zákrytem třídy únosnosti A15, na přání dodáme zákryt splňující třídu zatížení D400.

## Kruhové nádrže - žumpy
PRODUKTOVÁ ČÁST
Kruhové nádrže
Kruhové nádrže domovní na splaškovou vodu - žumpy
| Značka - název | vnitřní Ø | vnější Ø | vnitřní výška | vnější výška | objem | MJ | cena
|  | [mm] | [mm] | [mm] | [mm] | [m3]
| B&BC Žumpa kruhová JK 3,3 m3 | 1700 | 2000 | 1850 | 2300 | 3.3 | ks | 44923.67
37127
| B&BC Žumpa kruhová JK 6,5 m3 | 2200 | 2520 | 2000 | 2550 | 6.5 | ks | 84569.32
69892
| B&BC Žumpa kruhová JK 8,2 m3 | 2200 | 2520 | 2500 | 2850 | 8.2 | ks | 87745.57
72517
| B&BC Žumpa kruhová JK 10,6 m3 | 2500 | 2820 | 2500 | 2850 | 10.6 | ks | 96700.78
79918
| B&BC Žumpa kruhová JK 15,3 m3 | 3000 | 3320 | 2000 | 2350 | 15.3 | ks | 146422.1
121010
| B&BC Žumpa kruhová DK 2x 4,0 m3 | 2200 | 2520 | 2500 | 2850 | 8 | ks | 100676.84
83204
| B&BC Žumpa kruhová DK 2x 5,3 m3 | 2500 | 2820 | 2500 | 2850 | 10.6 | ks | 109974.48
90888
| B&BC Žumpa kruhová DK 2x 7,5 m3 | 3000 | 3320 | 2000 | 2350 | 15 | ks | 163648.87
135247
cena v Kč/MJ s DPH, cena v Kč/MJ bez DPH
B&BC Žumpy jsou bezodtokové nádrže určené k akumulaci odpadních vod z domácností a lehkého průmyslu. Výrobky jsou vhodné pro uložení pod úroveň terénu do připraveného výkopu. Žumpy jsou konstruovány tak, že při instalaci na dané místo není potřeba dodatečného obetonování. V případě výskytu spodní vody Vám pomůžeme s optimálním řešením vztlakového prstence dle dané situace na stavbě. Nádrže nejsou standardně dodávány jako pojezdové, v případě potřeby dodáme nádrž potřebné únosnosti. Žumpy B&BC jsou šetrné k životnímu prostředí. Žumpy jsou složeny ze dna a zákrytové desky, toto složení je vzájemně spojeno vodotěsným spojem (zámek + samomazné elastomerové těsnění). Žumpy jsou standardně nabízeny se zákrytem třídy únosnosti A15, na přání dodáme zákryt žumpy splňující zatížení D400.

## Čerpací stanice splaškových vod
PRODUKTOVÁ ČÁST
Kruhové nádrže
Kruhové nádrže pro čerpací stanice splaškových vod
| Značka - název | vnitřní Ø | vnější Ø | vnitřní výška (akumulační prostor) | vnější výška | objem | MJ | cena
|  | [mm] | [mm] | [mm] | [mm] | [m3]
| B&BC Jímka kruhová ČS 1,0 m3 | 1000 | 1300 | 1350 | 2050 | 1 | ks | nabídkou
| B&BC Jímka kruhová ČS 3,0 m3 | 1500 | 1800 | 1850 | 2550 | 3.27 | ks | nabídkou
| B&BC Jímka kruhová ČS 3,5 m3 | 1700 | 2000 | 1600 | 2300 | 3.63 | ks | nabídkou
| B&BC Jímka kruhová ČS 5,0 m3 | 1500 | 1800 | 2850 | 3550 | 5.03 | ks | nabídkou
| B&BC Jímka kruhová ČS 6,5 m3 | 1500 | 1800 | 3850 | 4550 | 6.8 | ks | nabídkou
| B&BC Jímka kruhová ČS 7,0 m3 | 1700 | 2000 | 3100 | 3800 | 7.03 | ks | nabídkou
| B&BC Jímka kruhová ČS 8,0 m3 | 1700 | 2000 | 3600 | 4300 | 8.17 | ks | nabídkou
| B&BC Jímka kruhová ČS 8,5 m3 | 1500 | 1800 | 4850 | 5550 | 8.57 | ks | nabídkou
| B&BC Jímka kruhová ČS 8,5 m3 | 2200 | 2520 | 2250 | 2850 | 8.55 | ks | nabídkou
| B&BC Jímka kruhová ČS 10,0 m3 | 1500 | 1800 | 5850 | 6550 | 10.33 | ks | nabídkou
| B&BC Jímka kruhová ČS 10,5 m3 | 1700 | 2000 | 4600 | 5300 | 10.44 | ks | nabídkou
| B&BC Jímka kruhová ČS 11,0 m3 | 2500 | 2820 | 2250 | 2850 | 11.04 | ks | nabídkou
| B&BC Jímka kruhová ČS 12,25 m3 | 3000 | 3320 | 1750 | 2350 | 12.36 | ks | nabídkou
| B&BC Jímka kruhová ČS 12,5 m3 | 1700 | 2000 | 5600 | 6300 | 12.7 | ks | nabídkou
| B&BC Jímka kruhová ČS 16,0 m3 | 2200 | 2520 | 4250 | 4850 | 16.15 | ks | nabídkou
| B&BC Jímka kruhová ČS 18,25 m3 | 2500 | 2820 | 3750 | 4350 | 18.4 | ks | nabídkou
| B&BC Jímka kruhová ČS 20,0 m3 | 2200 | 2520 | 5250 | 5850 | 19.95 | ks | nabídkou
| B&BC Jímka kruhová ČS 25,5 m3 | 3000 | 3320 | 3750 | 4350 | 26.49 | ks | nabídkou
| B&BC Jímka kruhová ČS 25,75 m3 | 2500 | 2820 | 5250 | 5850 | 25.76 | ks | nabídkou
| B&BC Jímka kruhová ČS 30,0 m3 | 3000 | 3320 | 4250 | 4850 | 30.03 | ks | nabídkou
| B&BC Jímka kruhová ČS 33,5 m3 | 3000 | 3320 | 4750 | 5350 | 33.56 | ks | nabídkou
cena v Kč/MJ s DPH, cena v Kč/MJ bez DPH
B&BC Nádrže kruhové ČS jsou určené k přečerpávání odpadních vod z domácností, hotelů, rekreačních objektů, částí obcí či celých obcí a měst a to do tlakové nebo gravitační kanalizace. Nádrže kruhové pro ČS slouží jako železobetonové nádrže pro osazení technologie čerpací stanice, která není součástí ceny.

## Vodoměrné šachty
PRODUKTOVÁ ČÁST
Vodoměrné šachty
| Značka - název | vnitřní Ø | vnější Ø | vnitřní výška | celková výška (sestava s kónusem) | MJ | cena
|  | [mm] | [mm] | [mm] | [mm]
| B&BC Vodoměrná šachta 80 | 800 | 1040 | 1000 | 1675 | ks | 12655.39
10459
| B&BC Vodoměrná šachta 100 | 1000 | 1300 | 1650 | 2325 | ks | 18252.85
15085
| B&BC Vodoměrná šachta 120 | 1200 | 1500 | 1650 | 2575 | ks | 28059.9
23190
| B&BC Vodoměrná šachta 150 | 1500 | 1800 | 1600 | 2525 | ks | 32547.79
26899
| B&BC Vodoměrná šachta 170 | 1700 | 2000 | 1850 | 2775 | ks | 45617
37700
| B&BC Vodoměrná šachta 220 | 2200 | 2520 | 1800 | 2745 | ks | 81869.81
67661
| B&BC Vodoměrná šachta 250 | 2500 | 2820 | 1800 | 2745 | ks | 91917.65
75965
| B&BC Vodoměrná šachta 300 | 3000 | 3320 | 1800 | 2745 | ks | 141305.01
116781
cena v Kč/MJ s DPH, cena v Kč/MJ bez DPH
B&BC Vodoměrné šachty slouží k umístění vodovodních armatur jako například vodoměru, šoupat, zpětných klapek a dalších. Šachty se skládají ze dna jímky, zákrytové desky s poklopem, nebo zákrytového kónusu s poklopem, který je od DN 1200 umístěn na přechodové desce. Výhodou kruhového betonového řešení je nenáročnost na údržbu, vyšší odolnost proti poškození a proti spodní vztlakové vodě. Zákrytové prvky jsou navrženy pro třídu zatížení A15, na přání dodáme zákryt šachty až pro třídu zatížení D400.

## Retenční nádrže
PRODUKTOVÁ ČÁST
Retenční nádrže
| DN | Značka - název | DN přítoku | retenční objem
|  |  | [mm] | [m3] | [m3] | [m3] | [m3] | [m3] | [m3]
|  | Délka trubního řadu |  | 2,5 m | 10 m | 20 m | 30 m | 40 m | 50 m
| 1000 | B&BC Trouba TZHP 100/250 IT | 200 | 1.7 | 6.7 | 13.4 | 20.1 | 26.8 | 33.5
|  |  | 300 | 1.5 | 5.9 | 11.8 | 17.7 | 23.6 | 29.5
|  |  | 400 | 1.2 | 4.9 | 9.8 | 14.7 | 19.6 | 24.5
| 1200 | B&BC Trouba TZHP 120/250 IT | 200 | 2.5 | 10.1 | 20.2 | 30.3 | 40.4 | 50.5
|  |  | 300 | 2.3 | 9.1 | 18.2 | 27.3 | 36.4 | 45.5
|  |  | 400 | 2 | 8 | 16 | 24 | 32 | 40
| 1400 | B&BC Trouba TZP 140/250 IT | 300 | 3.3 | 13 | 26 | 39 | 52 | 65
|  |  | 400 | 3 | 11.8 | 23.6 | 35.4 | 47.2 | 59
|  |  | 600 | 2.3 | 9.1 | 18.2 | 27.3 | 36.4 | 45.5
| 1600 | B&BC Trouba TZP 160/250 IT | 300 | 4.4 | 17.5 | 35 | 52.5 | 70 | 87.5
|  |  | 400 | 4.1 | 16.2 | 32.4 | 48.6 | 64.8 | 81
|  |  | 600 | 3.3 | 13.2 | 26.4 | 39.6 | 52.8 | 66
| 1800 | B&BC Trouba TZP 180/250 IT | 300 | 5.7 | 22.7 | 45.4 | 68.1 | 90.8 | 113.5
|  |  | 400 | 5.3 | 21.2 | 42.4 | 63.6 | 84.8 | 106
|  |  | 600 | 4.5 | 18 | 36 | 54 | 72 | 90
| 2000 | B&BC Trouba TZP 200/250 IT | 300 | 7.1 | 28.5 | 57 | 85.5 | 114 | 142.5
|  |  | 400 | 6.7 | 26.9 | 53.8 | 80.7 | 107.6 | 134.5
|  |  | 600 | 5.9 | 23.5 | 47 | 70.5 | 94 | 117.5
|  | Délka trubního řadu |  | 2 m | 10 m | 20 m | 30 m | 40 m | 50 m
| 2200 | B&BC Trouba TZP 220/200 IT | 300 | 7 | 34.9 | 69.8 | 104.6 | 139.5 | 174.4
|  |  | 400 | 6.7 | 33.3 | 66.5 | 99.8 | 133.1 | 166.4
|  |  | 600 | 5.9 | 29.6 | 59.2 | 88.8 | 118.4 | 148
| 2500 | B&BC Trouba TZP 250/200 IT | 300 | 9.1 | 45.7 | 91.5 | 137.2 | 182.9 | 228.6
|  |  | 400 | 8.8 | 44 | 88 | 132 | 176 | 220
|  |  | 600 | 8 | 40 | 80 | 120 | 160 | 200
| 3000 | B&BC Trouba TZP 300/200 IT | 300 | 13.4 | 67 | 133.9 | 200.9 | 267.9 | 334.9
|  |  | 400 | 13 | 65 | 130.1 | 195.1 | 260.2 | 325.2
|  |  | 600 | 12.1 | 60.6 | 121.2 | 181.8 | 242.3 | 302.9
Jednotlivé nádrže se skládají vždy ze základního dílu a přechodového kusu pro troubu DN 1200 s navazující revizní šachtou. Přechodový kus je opatřen bezpečnostním přepadem a odvětráním. Počet základních dílů je určen celkovým objemem nádrže. Dle potřeb zákazníka možno nabídnout i nádrž jiných než uvedených parametrů. Jednotlivé nádrže možno spojovat do větších celků. Celková kapacita se potom násobně zvyšuje.
Dle situace na stavbě navrhneme a oceníme retenční nádrž, která bude ideálním řešením pro Vaši stavbu.

## Vsakovací jímky
PRODUKTOVÁ ČÁST
Vsakovací jímky
| Značka - název | vnitřní Ø | vnější Ø | vnitřní výška (pod přívod) | vnější výška | objem (nátok 25 cm pod stropem jímky) | MJ | cena
|  | [mm] | [mm] | [mm] | [mm] | [m3]
| B&BC Vsakovací jímka K220-10,5-275 | 2200 | 2520 | 2750 | 3900 | 10.45 | ks | nabídkou
| B&BC Vsakovací jímka K220-16,2-425 | 2200 | 2520 | 4520 | 5400 | 16.15 | ks | nabídkou
| B&BC Vsakovací jímka K220-18,1-475 | 2200 | 2520 | 4750 | 5900 | 18.05 | ks | nabídkou
| B&BC Vsakovací jímka K220-20-525 | 2200 | 2520 | 5250 | 6400 | 19.95 | ks | nabídkou
| B&BC Vsakovací jímka K220-21,9-575 | 2200 | 2520 | 5750 | 6900 | 21.85 | ks | nabídkou
| B&BC Vsakovací jímka K250-13,5-275 | 2500 | 2820 | 2750 | 3900 | 13.49 | ks | nabídkou
| B&BC Vsakovací jímka K250-20,9-425 | 2500 | 2820 | 4250 | 5400 | 20.85 | ks | nabídkou
| B&BC Vsakovací jímka K250-23,4-475 | 2500 | 2820 | 4750 | 5900 | 23.31 | ks | nabídkou
| B&BC Vsakovací jímka K250-25,8-525 | 2500 | 2820 | 5250 | 6400 | 25.76 | ks | nabídkou
| B&BC Vsakovací jímka K250-28,3-575 | 2500 | 2820 | 5750 | 6900 | 28.21 | ks | nabídkou
| B&BC Vsakovací jímka K300-19,5-275 | 3000 | 3320 | 2750 | 3900 | 19.43 | ks | nabídkou
| B&BC Vsakovací jímka K300-30,1-425 | 3000 | 3320 | 4250 | 5400 | 30.03 | ks | nabídkou
| B&BC Vsakovací jímka K300-33,6-475 | 3000 | 3320 | 4750 | 5900 | 33.56 | ks | nabídkou
| B&BC Vsakovací jímka K300-37,1-525 | 3000 | 3320 | 5250 | 6400 | 37.1 | ks | nabídkou
| B&BC Vsakovací jímka K300-40,7-575 | 3000 | 3320 | 5750 | 6900 | 40.63 | ks | nabídkou
cena v Kč/MJ s DPH, cena v Kč/MJ bez DPH
Ekologické řešení pro situaci, kdy kapacita kanalizace není dostačující k odvádění dešťové vody. Součástí každé sestavy je poklop třídy A15 a přechodová deska opatřená kónusem. Filtrační koš a geotextilie nejsou zahrnuty v celkové ceně výrobku.

## Kalové jímky
PRODUKTOVÁ ČÁST
Kalové jímky
| Značka - název | vnitřní Ø | vnější Ø | vnitřní výška | vnější výška | kapacita kalového prostoru | MJ | cena
|  | [mm] | [mm] | [mm] | [mm] | [m3]
| B&BC Kalová jímka K-80-0,4-100 | 800 | 1040 | 1000 | 1150 | 0.4 | ks | nabídkou
| B&BC Kalová jímka K-80-0,4-165,5 | 800 | 1040 | 1655 | 1805 | 0.4 | ks | nabídkou
| B&BC Kalová jímka K-80-0,4-215,5 | 800 | 1040 | 2155 | 2305 | 0.4 | ks | nabídkou
| B&BC Kalová jímka K-80-0,4-265,5 | 800 | 1040 | 2655 | 2805 | 0.4 | ks | nabídkou
| B&BC Kalová jímka K-80-0,4-365,5 | 800 | 1040 | 3655 | 3805 | 0.4 | ks | nabídkou
| B&BC Kalová jímka K-100-1,1-165 | 1000 | 1300 | 1650 | 1800 | 1.1 | ks | nabídkou
| B&BC Kalová jímka K-100-1,1-230,5 | 1000 | 1300 | 2305 | 2455 | 1.1 | ks | nabídkou
| B&BC Kalová jímka K-100-1,1-280,5 | 1000 | 1300 | 2805 | 2955 | 1.1 | ks | nabídkou
| B&BC Kalová jímka K-100-1,1-330,5 | 1000 | 1300 | 3305 | 3455 | 1.1 | ks | nabídkou
| B&BC Kalová jímka K-100-1,1-380,5 | 1000 | 1300 | 3805 | 3955 | 1.1 | ks | nabídkou
| B&BC Kalová jímka K-120-1,6-165 | 1200 | 1500 | 1650 | 1800 | 1.6 | ks | nabídkou
| B&BC Kalová jímka K-120-1,6-255,5 | 1200 | 1500 | 2555 | 2705 | 1.6 | ks | nabídkou
| B&BC Kalová jímka K-120-1,6-330,5 | 1200 | 1500 | 3305 | 3455 | 1.6 | ks | nabídkou
| B&BC Kalová jímka K-120-1,6-380,5 | 1200 | 1500 | 3805 | 3955 | 1.6 | ks | nabídkou
| B&BC Kalová jímka K-150-2,3-160 | 1500 | 1800 | 1600 | 1750 | 2.3 | ks | nabídkou
| B&BC Kalová jímka K-150-2,3-250,5 | 1500 | 1800 | 2505 | 2655 | 2.3 | ks | nabídkou
| B&BC Kalová jímka K-150-2,3-325,5 | 1500 | 1800 | 3255 | 3405 | 2.3 | ks | nabídkou
| B&BC Kalová jímka K-150-2,3-375,5 | 1500 | 1800 | 3755 | 3905 | 2.3 | ks | nabídkou
| B&BC Kalová jímka K-170-3,5-185 | 1700 | 2000 | 1850 | 2000 | 3.5 | ks | nabídkou
| B&BC Kalová jímka K-170-3,5-275,5 | 1700 | 2000 | 2755 | 2905 | 3.5 | ks | nabídkou
| B&BC Kalová jímka K-170-3,5-325,5 | 1700 | 2000 | 3255 | 3405 | 3.5 | ks | nabídkou
| B&BC Kalová jímka K-170-3,5-375,5 | 1700 | 2000 | 3755 | 3905 | 3.5 | ks | nabídkou
| B&BC Kalová jímka K-170-3,5-475,5 | 1700 | 2000 | 4755 | 4905 | 3.5 | ks | nabídkou
| B&BC Kalová jímka K-220-7,4-250 | 2200 | 2520 | 2500 | 2660 | 7.4 | ks | nabídkou
| B&BC Kalová jímka K-250-9,5-250 | 2500 | 2820 | 2500 | 2660 | 9.5 | ks | nabídkou
| B&BC Kalová jímka K-300-10,2-200 | 3000 | 3320 | 2000 | 2200 | 10.2 | ks | nabídkou
cena v Kč/MJ s DPH, cena v Kč/MJ bez DPH
Kalová jímka je usazovací kalový prostor, který slouží k zachycování plovoucích látek a k usazování sedimentujících látek.

## Lapáky tuků a pevných částic
PRODUKTOVÁ ČÁST
Lapáky tuků a pevných částic
| Značka - název | vnitřní Ø | vnější Ø | vnitřní výška | vnější výška | kapacita kalového prostoru | MJ | cena
|  | [mm] | [mm] | [mm] | [mm] | [m3]
| B&BC Lapák K-220-2,8-250-Ds | 2200 | 2520 | 2500 | 2660 | 2.8 | ks | nabídkou
| B&BC Lapák K-250-3,7-250-Ds | 2500 | 2820 | 2500 | 2660 | 3.7 | ks | nabídkou
| B&BC Lapák K-300-3,6-200-Ds | 3000 | 3320 | 2000 | 2200 | 3.6 | ks | nabídkou
cena v Kč/MJ s DPH, cena v Kč/MJ bez DPH
Lapáky tuků, nazývané také jako lapoly, se využívají k separaci tuků z odpadních vod, které jinak mohou způsobit zanesení kanalizace nebo nepříjemný zápach. Jejich aplikace chrání kanalizační systém a zároveň přispívá k zvyšování efektivity sedimentačního procesu na koncové ČOV. Lapáky písku slouží k zachycení minerálních nerozpuštěných látek zejména písku.